## 预算书
工程预算书
建设单位： | 宁德市蕉城区霍童镇人民政府
工程名称： | 霍童镇敬老院改造建设项目
工程编号：
建筑面积： |  | 平方米
工程造价： | 974371 | 元
经济指标： |  | 元/平方米
编 制 人：
编制人证书编号：
审 核 人：
审核人证书编号：
编制单位：
编制日期： | 2020-11-26

## 工程项目造价汇总表
工程项目造价汇总表
工程名称:霍童镇敬老院改造建设项目 |  |  | 第1页 共1页
序号 | 单项工程名称 | 金额(元) | 其中: 安全文明施工费(元)
1 | 2#楼 | 470520 | 3081
2 | 3# | 360805 | 11603
3 | 厨房，餐厅 | 143046 | 4497
合 计 |  | 974371 | 19181

## 单项工程造价汇总表
单项工程造价汇总表
工程名称：霍童镇敬老院改造建设项目 2#楼 |  |  | 第1页 共3页
序号 | 单位工程名称 | 金额(元) | 其中: 安全文明施工费(元)
1 | 房屋建筑与装饰工程 | 418616 | 1998
2 | 安装工程 | 51904 | 1083
合 计 |  | 470520 | 3081
单项工程造价汇总表
工程名称：霍童镇敬老院改造建设项目 3# |  |  | 第2页 共3页
序号 | 单位工程名称 | 金额(元) | 其中: 安全文明施工费(元)
1 | 房屋建筑与装饰工程 | 300127 | 10338
2 | 安装工程 | 60678 | 1265
合 计 |  | 360805 | 11603
单项工程造价汇总表
工程名称：霍童镇敬老院改造建设项目 厨房，餐厅 |  |  | 第3页 共3页
序号 | 单位工程名称 | 金额(元) | 其中: 安全文明施工费(元)
1 | 房屋建筑与装饰工程 | 111330 | 3835
2 | 安装工程 | 31716 | 662
合 计 |  | 143046 | 4497

## 单位工程造价汇总表
单位工程造价汇总表
工程名称：霍童镇敬老院改造建设项目 2#楼 房屋建筑与装饰工程 |  |  | 第1页 共6页
序号 | 汇 总 内 容 | 金 额(元)
1 | 分部分项工程费 | 378769
1.1 | 装饰 | 378769
2 | 措施项目费 | 39847
2.1 | 总价措施项目费 | 2456
2.1.1 | 安全文明施工费 | 1998
2.1.2 | 其他总价措施费 | 458
2.2 | 单价措施项目费 | 37391
3 | 其他项目费
3.1 | 暂列金额
3.2 | 专业工程暂估价
3.3 | 总承包服务费
合 计=1+2+3 |  | 418616
单位工程造价汇总表
工程名称：霍童镇敬老院改造建设项目 2#楼 安装工程 |  |  | 第2页 共6页
序号 | 汇 总 内 容 | 金 额(元)
1 | 分部分项工程费 | 50323
1.1 | 电气工程 | 50323
2 | 措施项目费 | 1581
2.1 | 总价措施项目费 | 1306
2.1.1 | 安全文明施工费 | 1083
2.1.2 | 其他总价措施费 | 223
2.2 | 单价措施项目费 | 275
3 | 其他项目费
3.1 | 暂列金额
3.2 | 专业工程暂估价
3.3 | 总承包服务费
合 计=1+2+3 |  | 51904
单位工程造价汇总表
工程名称：霍童镇敬老院改造建设项目 3# 房屋建筑与装饰工程 |  |  | 第3页 共6页
序号 | 汇 总 内 容 | 金 额(元)
1 | 分部分项工程费 | 250264
1.1 | 一般土建 | 250264
2 | 措施项目费 | 49863
2.1 | 总价措施项目费 | 11349
2.1.1 | 安全文明施工费 | 10338
2.1.2 | 其他总价措施费 | 1011
2.2 | 单价措施项目费 | 38514
3 | 其他项目费
3.1 | 暂列金额
3.2 | 专业工程暂估价
3.3 | 总承包服务费
合 计=1+2+3 |  | 300127
单位工程造价汇总表
工程名称：霍童镇敬老院改造建设项目 3# 安装工程 |  |  | 第4页 共6页
序号 | 汇 总 内 容 | 金 额(元)
1 | 分部分项工程费 | 58971
1.1 | 电气工程 | 29369
1.2 | 水卫工程 | 29602
2 | 措施项目费 | 1707
2.1 | 总价措施项目费 | 1525
2.1.1 | 安全文明施工费 | 1265
2.1.2 | 其他总价措施费 | 260
2.2 | 单价措施项目费 | 182
3 | 其他项目费
3.1 | 暂列金额
3.2 | 专业工程暂估价
3.3 | 总承包服务费
合 计=1+2+3 |  | 60678
单位工程造价汇总表
工程名称：霍童镇敬老院改造建设项目 厨房，餐厅 房屋建筑与装饰工程 |  |  | 第5页 共6页
序号 | 汇 总 内 容 | 金 额(元)
1 | 分部分项工程费 | 107120
1.1 | 一般土建 | 107120
2 | 措施项目费 | 4210
2.1 | 总价措施项目费 | 4210
2.1.1 | 安全文明施工费 | 3835
2.1.2 | 其他总价措施费 | 375
2.2 | 单价措施项目费
3 | 其他项目费
3.1 | 暂列金额
3.2 | 专业工程暂估价
3.3 | 总承包服务费
合 计=1+2+3 |  | 111330
单位工程造价汇总表
工程名称：霍童镇敬老院改造建设项目 厨房，餐厅 安装工程 |  |  | 第6页 共6页
序号 | 汇 总 内 容 | 金 额(元)
1 | 分部分项工程费 | 30736
1.1 | 电气工程 | 30736
2 | 措施项目费 | 980
2.1 | 总价措施项目费 | 798
2.1.1 | 安全文明施工费 | 662
2.1.2 | 其他总价措施费 | 136
2.2 | 单价措施项目费 | 182
3 | 其他项目费
3.1 | 暂列金额
3.2 | 专业工程暂估价
3.3 | 总承包服务费
合 计=1+2+3 |  | 31716

## 分部分项工程量清单与计价表
分部分项工程量清单与计价表
工程名称：霍童镇敬老院改造建设项目 | [6 empty] | 第1页 共8页
序号 | 项目编码 | 项目名称 | 项目特征描述 | 计量单位 | 工程量 | 金 额(元)
[6 empty] | 综合单价 |  | 合价
2#楼 | [8 empty] | 单项工程(17房屋建筑与装饰)
房屋建筑与装饰工程 | [8 empty] | 单位工程(17房屋建筑与装饰)
装饰 | [8 empty] | 分项工程(17房屋建筑与装饰)
1 | 011204003001 | 块料墙面 | (1)防古砖 (2)4厚1：2水泥砂浆结合层 (3)9厚1：2.5水泥砂浆抹灰层 (4)详05J909-裙17A/NQ35 | m2 | 241.861 | 177.88 |  | 43022.23
2 | 011406001007 | 抹灰面油漆涂料 | (1)详细11J930-H23-顶2 (2)水泥漆天棚面 (3)面漆两道，底漆一道，腻子两道 (4)3厚1：0.5：1水泥石灰膏砂浆抹平 (5)5厚1：0.5：3水泥石灰膏砂浆打底扫毛或划出纹道 | m2 | 384.67 | 120.46 |  | 46337.35
3 | 011406001008 | 抹灰面油漆涂料 | (1)详细05J909-NQ13-7D1 (2)水泥漆墙面 (3)面漆两道，底漆一道，腻子两道 (4)5厚1：0.5：2.5水泥石灰膏砂浆抹平 (5)8厚1：1：6水泥石灰膏砂浆打底扫毛或划出纹道 (6)3厚外加剂专用砂浆打底刮糙或专用界面剂一道甩毛 | m2 | 1583.039 | 96.15 |  | 152209.2
4 | 011105003004 | 块料踢脚线 | (1)05J909-TJ8-梯5D (2)仿古砖踢脚线100mm高 (3)9厚1：2水泥砂浆结合层 (4)界面剂一道 | m2 | 31.11 | 170.38 |  | 5300.52
5 | 011601001004 | 砖（石）砌体拆除 | (1)拆除砖（石）砌体(拆除砌体 标准砖) (2)垃圾外运 | m3 | 2.122 | 197.11 |  | 418.27
6 | 011610001002 | 门窗拆除 | (1)拆除门窗(拆除整樘门窗) (2)垃圾外运 | 樘 | 35 | 35.23 |  | 1233.05
7 | 010401003001 | 实心砖墙 | (1)水泥砖 (2)M7.5 | m3 | 0.804 | 687.77 |  | 552.97
8 | 011201001001 | 墙面一般抹灰 | (1)外墙 (2)18mm厚1：25砂浆抹面 | m2 | 4.02 | 68.1 |  | 273.76
9 | 010801002006 | 木质门带套 | (1)M1521 (2)木门 | 樘 | 1 | 2758.81 |  | 2758.81
10 | 010801002007 | 木质门带套 | (1)M1221 (2)木门 | 樘 | 19 | 1611.95 |  | 30627.05
11 | 010802001001 | 金属（塑钢）门 | (1)门框、扇材质:铝 | m2 | 27.93 | 632.33 |  | 17660.98
分部分项工程量清单与计价表
工程名称：霍童镇敬老院改造建设项目 | [6 empty] | 第2页 共8页
序号 | 项目编码 | 项目名称 | 项目特征描述 | 计量单位 | 工程量 | 金 额(元)
[6 empty] | 综合单价 |  | 合价
合金 (2)玻璃品种、厚度:钢化玻璃 δ6
12 | 011505005004 | 卫生间扶手 | (1)材料品种、规格、颜色:不锈钢 (2)详12J926-J14-1 U型扶手 尺寸500*200 | 个 | 18 | 93.04 |  | 1674.72
13 | 011602001001 | 混凝土构件拆除 | (1)构件名称:坡道 (2)混凝土种类:30mm (3)垃圾外运 | m3 | 2.562 | 445.53 |  | 1141.45
14 | 011503005002 | 金属靠墙扶手 | (1)扶手材料种类、规格:不锈钢靠墙扶手 | m | 90.702 | 155.06 |  | 14064.25
15 | 011106002001 | 块料楼梯面层 | (1)防滑地砖踏步防滑条 12J926-F9-5 (2)30mm厚1：3水泥砂浆结合层 | m2 | 61.04 | 179.99 |  | 10986.59
16 | 011406001009 | 抹灰面油漆涂料 | (1)满刮腻子二遍、打磨、刷底漆、真石漆 | m2 | 439.505 | 114.92 |  | 50507.91
安装工程 | [8 empty] | 单位工程(17安装)
电气工程 | [8 empty] | 分项工程(17安装)
17 | 030412005001 | 荧光灯 | (1)扁圆吸顶灯 1*12W | 套 | 33 | 131.87 |  | 4351.71
18 | 030412005002 | 荧光灯 | (1)扁圆吸顶灯 1*30W | 套 | 22 | 176.71 |  | 3887.62
19 | 030412005003 | 荧光灯 | (1)扁圆吸顶灯防水防雾 1*22W | 套 | 18 | 259.99 |  | 4679.82
20 | 030404033001 | 风扇 | (1)民用电器安装(风扇安装 排气扇) | 台 | 18 | 283.25 |  | 5098.5
21 | 030404034001 | 照明开关 | (1)单联单控开关 250V 10A | 个 | 18 | 21.57 |  | 388.26
22 | 030404034002 | 照明开关 | (1)双联单控开关 250V 10A | 个 | 39 | 23.91 |  | 932.49
23 | 030404034003 | 照明开关 | (1)单联双控开关 250V 10A | 个 | 19 | 23.48 |  | 446.12
24 | 030404035002 | 插座 | (1)空调插座 250V 16A | 个 | 19 | 22.37 |  | 425.03
25 | 030404035001 | 插座 | (1)普通插座 250V 10A | 个 | 77 | 18.76 |  | 1444.52
26 | 030412003001 | 高度标志(障碍)灯 | (1)安全出口指示灯 | 套 | 6 | 190.82 |  | 1144.92
27 | 030412003002 | 高度标志(障碍)灯 | (1)方向标志灯 | 套 | 15 | 190.82 |  | 2862.3
28 | 030412003003 | 高度标志(障碍)灯 | (1)消防应急照明灯具 | 套 | 15 | 267.69 |  | 4015.35
29 | 030411001001 | 配管 | (1)PC16 | m | 315.301 | 7.39 |  | 2330.07
30 | 030411001002 | 配管 | (1)PC20 | m | 32 | 8.59 |  | 274.88
31 | 030411001003 | 配管 | (1)SC70 | m | 30 | 81.12 |  | 2433.6
32 | 030411004001 | 配线 | (1)BYJ-2*2.5+1*2.3 | m | 945.903 | 3.05 |  | 2885
33 | 030411004002 | 配线 | (1)BYJ-3*4.0 | m | 96 | 3.2 |  | 307.2
34 | 030408001001 | 电力电缆 | (1)YJV 4*50+1*25 | m | 30 | 195.38 |  | 5861.4
35 | 030404017001 | 配电箱 | (1)1AL | 台 | 1 | 1761.49 |  | 1761.49
分部分项工程量清单与计价表
工程名称：霍童镇敬老院改造建设项目 | [6 empty] | 第3页 共8页
序号 | 项目编码 | 项目名称 | 项目特征描述 | 计量单位 | 工程量 | 金 额(元)
[6 empty] | 综合单价 |  | 合价
36 | 030404017002 | 配电箱 | (1)2AL | 台 | 1 | 1254.05 |  | 1254.05
37 | 030404017003 | 配电箱 | (1)3AL | 台 | 1 | 1254.05 |  | 1254.05
38 | 030404017004 | 配电箱 | (1)成套配电箱安装(悬挂嵌入式1.5m半周长) | 台 | 1 | 1507.78 |  | 1507.78
39 | 030411006001 | 接线盒 | (1)接线盒安装(接线盒 暗装 难燃聚氯乙烯暗装开关盒) | 个 | 63 | 6.5 |  | 409.5
40 | 030411006002 | 接线盒 | (1)接线盒安装(接线盒 暗装 难燃聚氯乙烯暗装灯头盒) | 个 | 58 | 6.34 |  | 367.72
3# | [8 empty] | 单项工程(17房屋建筑与装饰)
房屋建筑与装饰工程 | [8 empty] | 单位工程(17房屋建筑与装饰)
一般土建 | [8 empty] | 分项工程(17房屋建筑与装饰)
41 | 040203008009 | 块料面层 | (1)05J909-LD16-地12A (2)600*600防滑砖 (3)20厚1：3水泥砂浆结合层 (4)水泥浆一道 | m2 | 218.4 | 177.51 |  | 38768.18
42 | 011204003004 | 块料墙面 | (1)防古砖 (2)4厚1：2水泥砂浆结合层 (3)9厚1：2.5水泥砂浆抹灰层 (4)详05J909-裙17A/NQ35 | m2 | 46.56 | 173.01 |  | 8055.35
43 | 011406001012 | 抹灰面油漆涂料 | (1)详细11J930-H23-顶2 (2)水泥漆天棚面 (3)面漆两道，底漆一道，腻子两道 (4)3厚1：0.5：1水泥石灰膏砂浆抹平 (5)5厚1：0.5：3水泥石灰膏砂浆打底扫毛或划出纹道 | m2 | 220.05 | 117.16 |  | 25781.06
44 | 011406001013 | 抹灰面油漆涂料 | (1)详细05J909-NQ13-7D1 (2)水泥漆墙面 (3)面漆两道，底漆一道，腻子两道 (4)5厚1：0.5：2.5水泥石灰膏砂浆抹平 (5)8厚1：1：6水泥石灰膏砂浆打底扫毛或划出纹道 (6)3厚外加剂专用砂浆打底刮糙或专用界面剂一道甩毛 | m2 | 671.456 | 93.51 |  | 62787.85
45 | 011105003005 | 块料踢脚线 | (1)05J909-TJ8-梯5D (2)仿古砖踢脚线100mm高 (3)9厚1：2水泥砂浆 | m2 | 13.48 | 165.72 |  | 2233.91
分部分项工程量清单与计价表
工程名称：霍童镇敬老院改造建设项目 | [6 empty] | 第4页 共8页
序号 | 项目编码 | 项目名称 | 项目特征描述 | 计量单位 | 工程量 | 金 额(元)
[6 empty] | 综合单价 |  | 合价
结合层 (4)界面剂一道
46 | 011204003005 | 块料墙面 | (1)波化砖 (2)4厚1：2水泥砂浆结合层 (3)9厚1：2.5水泥砂浆抹灰层 (4)详05J909-裙17A/NQ35 | m2 | 114.06 | 243.69 |  | 27795.28
47 | 011302001006 | 天棚吊顶 | (1)12J502-2-D19 (2)300*300铝合金集成吊顶 (3)天棚龙骨(装配式U型轻钢(不上人型) 面层规格 300mm×300mm 平面) | m2 | 26.8 | 215.86 |  | 5785.05
48 | 011606002001 | 墙柱面龙骨及饰面拆除 | (1)拆除墙面装饰层(拆除护墙板 含软包、木墙裙 带龙骨) (2)垃圾外运 | m2 | 12.16 | 14.92 |  | 181.43
49 | 011610001003 | 门窗拆除 | (1)拆除门窗(拆除整樘门窗) (2)垃圾外运 | 樘 | 7 | 34.25 |  | 239.75
50 | 010401003002 | 实心砖墙 | (1)水泥砖 (2)M7.5 | m3 | 9.902 | 668.97 |  | 6624.14
51 | 011201001002 | 墙面一般抹灰 | (1)外墙 (2)18mm厚1：25砂浆抹面 | m2 | 88.04 | 66.24 |  | 5831.77
52 | 010801002008 | 木质门带套 | (1)M1521 (2)木门 | 樘 | 1 | 2683.44 |  | 2683.44
53 | 010801002009 | 木质门带套 | (1)M1221 (2)木门 | 樘 | 6 | 1567.9 |  | 9407.4
54 | 010802001002 | 金属（塑钢）门 | (1)门框、扇材质:铝合金 (2)玻璃品种、厚度:钢化玻璃 δ6 | m2 | 11.76 | 615.06 |  | 7233.11
55 | 011505005005 | 卫生间扶手 | (1)材料品种、规格、颜色:不锈钢 (2)详12J926-J14-1 U型扶手 尺寸500*200 | 个 | 8 | 90.49 |  | 723.92
56 | 011505005006 | 卫生间扶手 | (1)材料品种、规格、颜色:不锈钢 (2)支架、配件品种、规格:详12J926-J10-3 U型扶手 尺寸700*200 | 个 | 8 | 211.15 |  | 1689.2
57 | 011505005007 | 卫生间扶手 | (1)材料品种、规格、颜色:不锈钢 (2)支架、配件品种、规格:详12J926-J10-3 L型扶手 尺寸700-700 | 个 | 8 | 241.31 |  | 1930.48
58 | 011503005003 | 金属靠墙扶手 | (1)扶手材料种类、规格:不锈钢靠墙扶手 | m | 38.64 | 150.82 |  | 5827.68
59 | 011106002002 | 块料楼梯面层 | (1)防滑地砖踏步防滑 | m2 | 19.2 | 175.08 |  | 3361.54
分部分项工程量清单与计价表
工程名称：霍童镇敬老院改造建设项目 | [6 empty] | 第5页 共8页
序号 | 项目编码 | 项目名称 | 项目特征描述 | 计量单位 | 工程量 | 金 额(元)
[6 empty] | 综合单价 |  | 合价
条 12J926-F9-5 (2)30mm厚1：3水泥砂浆结合层
60 | 011406001015 | 抹灰面油漆涂料 | (1)满刮腻子二遍、打磨、刷底漆、真石漆 | m2 | 298.14 | 111.77 |  | 33323.11
安装工程 | [8 empty] | 单位工程(17安装)
电气工程 | [8 empty] | 分项工程(17安装)
61 | 030412005005 | 荧光灯 | (1)扁圆吸顶灯 1*12W | 套 | 5 | 131.87 |  | 659.35
62 | 030412005006 | 荧光灯 | (1)扁圆吸顶灯 1*30W | 套 | 8 | 176.71 |  | 1413.68
63 | 030412005007 | 荧光灯 | (1)扁圆吸顶灯防水防雾 1*22W | 套 | 9 | 259.99 |  | 2339.91
64 | 030404033002 | 风扇 | (1)民用电器安装(风扇安装 排气扇) | 台 | 8 | 283.25 |  | 2266
65 | 030404034006 | 照明开关 | (1)单联单控开关 250V 10A | 个 | 9 | 21.57 |  | 194.13
66 | 030404034007 | 照明开关 | (1)双联单控开关 250V 10A | 个 | 6 | 23.91 |  | 143.46
67 | 030404034008 | 照明开关 | (1)单联双控开关 250V 10A | 个 | 10 | 23.48 |  | 234.8
68 | 030404035005 | 插座 | (1)空调插座 250V 16A | 个 | 7 | 22.37 |  | 156.59
69 | 030404035006 | 插座 | (1)普通插座 250V 10A | 个 | 26 | 18.76 |  | 487.76
70 | 030404035007 | 插座 | (1)三孔插座 安全 220V 10A | 个 | 8 | 21.61 |  | 172.88
71 | 030404035008 | 插座 | (1)防溅型插座 安全 220V 10A | 个 | 7 | 24.37 |  | 170.59
72 | 030412003004 | 高度标志(障碍)灯 | (1)安全出口指示灯 | 套 | 2 | 190.82 |  | 381.64
73 | 030412003005 | 高度标志(障碍)灯 | (1)方向标志灯 | 套 | 8 | 190.82 |  | 1526.56
74 | 030412003006 | 高度标志(障碍)灯 | (1)消防应急照明灯具 | 套 | 6 | 267.69 |  | 1606.14
75 | 030411001009 | 配管 | (1)PC16 | m | 173.654 | 7.39 |  | 1283.3
76 | 030411001010 | 配管 | (1)PC20 | m | 22 | 8.59 |  | 188.98
77 | 030411001011 | 配管 | (1)SC70 | m | 30 | 81.12 |  | 2433.6
78 | 030411004006 | 配线 | (1)BYJ-2*2.5+1*2.3 | m | 520.962 | 3.05 |  | 1588.93
79 | 030411004007 | 配线 | (1)BYJ-3*4.0 | m | 66 | 3.2 |  | 211.2
80 | 030408001003 | 电力电缆 | (1)YJV 4*50+1*25 | m | 30 | 195.38 |  | 5861.4
81 | 030404017006 | 配电箱 | (1)1AL2 | 台 | 1 | 1761.49 |  | 1761.49
82 | 030404017007 | 配电箱 | (1)2AL2 | 台 | 1 | 1254.05 |  | 1254.05
83 | 030404017008 | 配电箱 | (1)3AL2 | 台 | 1 | 1254.05 |  | 1254.05
84 | 030404017009 | 配电箱 | (1)成套配电箱安装(悬挂嵌入式1.5m半周长) | 台 | 1 | 1507.78 |  | 1507.78
85 | 030411006005 | 接线盒 | (1)接线盒安装(接线盒 暗装 难燃聚氯乙 | 个 | 25 | 6.5 |  | 162.5
分部分项工程量清单与计价表
工程名称：霍童镇敬老院改造建设项目 | [6 empty] | 第6页 共8页
序号 | 项目编码 | 项目名称 | 项目特征描述 | 计量单位 | 工程量 | 金 额(元)
[6 empty] | 综合单价 |  | 合价
烯暗装开关盒)
86 | 030411006006 | 接线盒 | (1)接线盒安装(接线盒 暗装 难燃聚氯乙烯暗装灯头盒) | 个 | 17 | 6.34 |  | 107.78
水卫工程 | [8 empty] | 分项工程(17安装)
87 | 031001006001 | 塑料管 | (1)PP-R (2)给水管 DN150 | m | 85.92 | 38.08 |  | 3271.83
88 | 031001006004 | 塑料管 | (1)PP-R (2)给水管 DN50 | m | 10.8 | 25.24 |  | 272.59
89 | 031001006002 | 塑料管 | (1)PP-R (2)给水管 DN32 | m | 14.4 | 24.02 |  | 345.89
90 | 031001006003 | 塑料管 | (1)PP-R (2)给水管 DN25 | m | 14.4 | 22.56 |  | 324.86
91 | 031001006005 | 塑料管 | (1)PP-R (2)给水管 DN20 | m | 7.76 | 21.45 |  | 166.45
92 | 031001006006 | 塑料管 | (1)PVC排水管 DE110 | m | 7.76 | 31.11 |  | 241.41
93 | 031001006007 | 塑料管 | (1)PVC排水管 DE50 | m | 17.2 | 16.32 |  | 280.7
94 | 031004006001 | 大便器 | (1)蹲式大便器安装(瓷高水箱) | 组 | 8 | 1015.2 |  | 8121.6
95 | 031004003001 | 洗脸盆 | (1)洗脸盆(台上式 冷水) | 组 | 8 | 648.99 |  | 5191.92
96 | 031006012001 | 热水器、开水炉 | (1)电热水器安装(挂式100L以内) | 台 | 8 | 1423.15 |  | 11385.2
厨房，餐厅 | [8 empty] | 单项工程(17房屋建筑与装饰)
房屋建筑与装饰工程 | [8 empty] | 单位工程(17房屋建筑与装饰)
一般土建 | [8 empty] | 分项工程(17房屋建筑与装饰)
97 | 011607003002 | 屋面附着层拆除 | (1)拆除屋面(拆除金属压型板材屋面 型钢龙骨) | m2 | 104.6 | 45.35 |  | 4743.61
98 | 011601001005 | 砖（石）砌体拆除 | (1)拆除砖（石）砌体(拆除砌体 标准砖) (2)垃圾外运 | m3 | 1.68 | 191.7 |  | 322.06
99 | 010901002002 | 型材屋面 | (1)树脂瓦屋面 | m2 | 104.6 | 81.41 |  | 8515.49
100 | 011406001010 | 抹灰面油漆涂料 | (1)详细05J909-NQ13-7D1 (2)水泥漆墙面 (3)面漆两道，底漆一道，腻子两道 (4)5厚1：0.5：2.5水泥石灰膏砂浆抹平 (5)8厚1：1：6水泥石灰膏砂浆打底扫毛或划出纹道 (6)3厚外加剂专用砂浆打底刮糙或专用界面剂一道甩毛 | m2 | 76.524 | 93.51 |  | 7155.76
101 | 040203008008 | 块料面层 | (1)05J909-LD16-地13A (2)600*600防滑砖 (3)20厚1：3水泥砂浆 | m2 | 101.03 | 243.1 |  | 24560.39
分部分项工程量清单与计价表
工程名称：霍童镇敬老院改造建设项目 | [6 empty] | 第7页 共8页
序号 | 项目编码 | 项目名称 | 项目特征描述 | 计量单位 | 工程量 | 金 额(元)
[6 empty] | 综合单价 |  | 合价
结合层 (4)2厚聚合物水泥基防水涂料 (5)30厚1：3水泥砂浆找平层 (6)水泥浆一道 (7)60厚C15混凝土垫层 (8)素土夯实
102 | 010401014002 | 砖地沟、明暗沟 | (1)120m厚砖砌地沟，铝合金沟盖板 (2)界面尺寸450*300 (3)20厚1：2.5水泥砂浆找平层 (4)50厚C15混凝土 (5)150厚C15混凝土 (6)素土夯实 | m | 8.8 | 237.12 |  | 2086.66
103 | 011302001005 | 天棚吊顶 | (1)600*600铝合金集成吊顶 (2)天棚龙骨(装配式U型轻钢(不上人型) 面层规格 300mm×300mm 平面) | m2 | 52.21 | 215.86 |  | 11270.05
104 | 011204003003 | 块料墙面 | (1)波化砖 (2)4厚1：2水泥砂浆结合层 (3)涂料防水(聚合物水泥防水涂料1.5mm厚 立面) (4)9厚1：3水泥砂浆抹灰层 (5)内墙面 瓷砖 详05J909 16C/NQ31 | m2 | 113.86 | 202.14 |  | 23015.66
105 | 010602001001 | 钢屋架 | (1)钢屋架 Q235 (2)120*60*3.2 方钢 (3)TL1 160*60*20*2.5 (4)T2,T3 直径12 | t | 1.619 | 8109.59 |  | 13129.43
106 | 011406001016 | 抹灰面油漆涂料 | (1)满刮腻子二遍、打磨、刷底漆、真石漆 | m2 | 110.23 | 111.77 |  | 12320.41
安装工程 | [8 empty] | 单位工程(17安装)
电气工程 | [8 empty] | 分项工程(17安装)
107 | 030404035003 | 插座 | (1)空调插座 250V 16A | 个 | 4 | 22.37 |  | 89.48
108 | 030404035004 | 插座 | (1)普通插座 250V 10A | 个 | 15 | 18.76 |  | 281.4
109 | 030411001004 | 配管 | (1)PC16 | m | 102 | 8.71 |  | 888.42
110 | 030411001005 | 配管 | (1)PC20 | m | 114 | 10.19 |  | 1161.66
111 | 030411001007 | 配管 | (1)PC25 | m | 125 | 11.75 |  | 1468.75
112 | 030411001008 | 配管 | (1)PC32 | m | 12 | 14.63 |  | 175.56
113 | 030411001006 | 配管 | (1)SC100 | m | 30 | 95.54 |  | 2866.2
114 | 030411004003 | 配线 | (1)BYJ2.5 | m | 515 | 3.05 |  | 1570.75
分部分项工程量清单与计价表
工程名称：霍童镇敬老院改造建设项目 | [6 empty] | 第8页 共8页
序号 | 项目编码 | 项目名称 | 项目特征描述 | 计量单位 | 工程量 | 金 额(元)
[6 empty] | 综合单价 |  | 合价
115 | 030411004004 | 配线 | (1)BYJ 4.0 | m | 415 | 4.35 |  | 1805.25
116 | 030411004005 | 配线 | (1)BYJ 6 | m | 330 | 5.84 |  | 1927.2
117 | 030408001002 | 电力电缆 | (1)YJV 4*95+1*50 | m | 30 | 355.83 |  | 10674.9
118 | 030404034004 | 照明开关 | (1)单联单控开关 250V 10A | 个 | 2 | 21.57 |  | 43.14
119 | 030412005004 | 荧光灯 | (1)扁圆吸顶灯 1*30W | 套 | 23 | 253.59 |  | 5832.57
120 | 030404034005 | 照明开关 | (1)单控三联开关 250V 10A | 个 | 1 | 24.07 |  | 24.07
121 | 030404017005 | 配电箱 | (1)AL | 台 | 1 | 1761.49 |  | 1761.49
122 | 030411006003 | 接线盒 | (1)接线盒安装(接线盒 暗装 难燃聚氯乙烯暗装开关盒) | 个 | 3 | 6.5 |  | 19.5
123 | 030411006004 | 接线盒 | (1)接线盒安装(接线盒 暗装 难燃聚氯乙烯暗装灯头盒) | 个 | 23 | 6.34 |  | 145.82
合 计 | [7 empty] | 876182.82

## 总价措施项目清单与计价表(含分项)
总价措施项目清单与计价表
工程名称：霍童镇敬老院改造建设项目 |  |  |  | 第1页 共1页
序号 | 项 目 名 称 | 计 算 基 础 (元) | 费 率(%) | 金 额(元)
2#楼
房屋建筑与装饰工程
装饰
1 | 安全文明施工费 | 416160 | 0.48 | 1998
2 | 其他总价措施费 | 416160 | 0.11 | 458
安装工程
电气工程
1 | 安全文明施工费 | 50598 | 2.14 | 1083
2 | 其他总价措施费 | 50598 | 0.44 | 223
3#
房屋建筑与装饰工程
一般土建
1 | 安全文明施工费 | 288778 | 3.58 | 10338
2 | 其他总价措施费 | 288778 | 0.35 | 1011
安装工程
电气工程
1 | 安全文明施工费 | 29551 | 2.14 | 632
2 | 其他总价措施费 | 29551 | 0.44 | 130
水卫工程
1 | 安全文明施工费 | 29602 | 2.14 | 633
2 | 其他总价措施费 | 29602 | 0.44 | 130
厨房，餐厅
房屋建筑与装饰工程
一般土建
1 | 安全文明施工费 | 107120 | 3.58 | 3835
2 | 其他总价措施费 | 107120 | 0.35 | 375
安装工程
电气工程
1 | 安全文明施工费 | 30918 | 2.14 | 662
2 | 其他总价措施费 | 30918 | 0.44 | 136
合 计 |  |  |  | 21644

## 单价措施项目清单与计价表
单价措施项目清单与计价表
工程名称：霍童镇敬老院改造建设项目 | [6 empty] | 第1页 共1页
序号 | 项目编码 | 项目名称 | 项目特征描述 | 计量单位 | 工程量 | 金 额(元)
[6 empty] | 综合单价 |  | 合价
2#楼 | [8 empty] | 单项工程(17房屋建筑与装饰)
房屋建筑与装饰工程 | [8 empty] | 单位工程(17房屋建筑与装饰)
装饰 | [8 empty] | 分项工程(17房屋建筑与装饰)
1 | 011701002004 | 外脚手架及垂直封闭安全网 | (1)外脚手架（落地式钢管）(外墙扣件式钢管脚手架 双排 建筑物高度30m以内) 单独装饰工程 | m2 | 550.8 | 48.84 |  | 26901.07
2 | 011703001001 | 垂直运输 | (1)垂直运输工程(垂直运输费 单层) (2)垂直运输工程(垂直运输费 二、三层) | 项 | 1 | 10489.78 |  | 10489.78
安装工程 | [8 empty] | 单位工程(17安装)
电气工程 | [8 empty] | 分项工程(17安装)
3 | 031301017001 | 脚手架搭拆 |  | 项 | 1 | 275.2 |  | 275.2
3# | [8 empty] | 单项工程(17房屋建筑与装饰)
房屋建筑与装饰工程 | [8 empty] | 单位工程(17房屋建筑与装饰)
一般土建 | [8 empty] | 分项工程(17房屋建筑与装饰)
4 | 011701002005 | 外脚手架及垂直封闭安全网 | (1)外脚手架（落地式钢管）(外墙扣件式钢管脚手架 双排 建筑物高度30m以内) 单独装饰工程 | m2 | 734.54 | 47.51 |  | 34898
5 | 011703001002 | 垂直运输 | (1)垂直运输工程(垂直运输费 单层) (2)垂直运输工程(垂直运输费 二、三层) | 项 | 1 | 3616.01 |  | 3616.01
安装工程 | [8 empty] | 单位工程(17安装)
电气工程 | [8 empty] | 分项工程(17安装)
6 | 031301017002 | 脚手架搭拆 |  | 项 | 1 | 181.76 |  | 181.76
水卫工程 | [8 empty] | 分项工程(17安装)
厨房，餐厅 | [8 empty] | 单项工程(17房屋建筑与装饰)
房屋建筑与装饰工程 | [8 empty] | 单位工程(17房屋建筑与装饰)
一般土建 | [8 empty] | 分项工程(17房屋建筑与装饰)
安装工程 | [8 empty] | 单位工程(17安装)
电气工程 | [8 empty] | 分项工程(17安装)
7 | 031301017003 | 脚手架搭拆 |  | 项 | 1 | 181.76 |  | 181.76
合 计 | [7 empty] | 76543.58

## 其他项目清单与计价汇总表
其他项目清单与计价汇总表
工程名称：霍童镇敬老院改造建设项目 |  |  | 第1页 共1页
序号 | 项 目 名 称 | 金额(元) | 备注
1 | 暂列金额
2 | 专业工程暂估价
3 | 总承包服务费
合 计 |  |  | ——

## 暂列金额明细表
暂列金额明细表
工程名称：霍童镇敬老院改造建设项目 |  |  | 第1页 共1页
序号 | 项 目 名 称 | 金额(元) |  | 备 注
1 | 设计变更和现场签证暂列金额
2 | 优质工程增加费
3 | 缩短定额工期增加费
4 | 远程监控系统租赁费
5 | 发包人检测费
6 | 工程噪声超标排污费
7 | 渣土收纳费
8 | 加固工程检测费用
合 计 |  |  |  | ——

## 专业工程暂估价明细表
专业工程暂估价明细表
工程名称：霍童镇敬老院改造建设项目 |  |  | 第1页 共1页
序号 | 项 目 名 称 | 金额(元) |  | 备 注
合 计 |  |  |  | ——

## 总承包服务费计价表
总承包服务费计价表
工程名称：霍童镇敬老院改造建设项目 |  |  |  | 第1页 共1页
序号 | 项 目 名 称 | 计算基础(元) | 费率(%) | 金额(元)
合 计

## 分部分项工程量清单综合单价分析表
分部分项工程量清单综合单价分析表
工程名称：霍童镇敬老院改造建设项目 | [11 empty] | 第1页 共20页
序号 | 项目编码 | 项目名称及特征描述 | 单位 | 工程量 | 综合单价组成(元) | [7 empty] | 综合单价 (元)
[5 empty] | 人工费 | 材料费 | 其中： 设备费 | 施工机具使用费 | 企业管理费 | 利润 | 规费 | 税金
2#楼 | [13 empty] | 单项工程(17房屋建筑与装饰)
房屋建筑与装饰工程 | [13 empty] | 单位工程(17房屋建筑与装饰)
装饰 | [13 empty] | 分项工程(17房屋建筑与装饰)
1 | 011204003001 | 块料墙面 (1)防古砖 (2)4厚1：2水泥砂浆结合层 (3)9厚1：2.5水泥砂浆抹灰层 (4)详05J909-裙17A/NQ35 | m2 | 241.861 | 80.73 | 58.91 |  | 0.57 | 13.74 | 9.24 |  | 14.69 | 177.88
1.1 | 10112078T | 内墙面面砖(每块面积≤0.20m2 水泥砂浆粘贴) | m2 | 241.861 | 54.49 | 55.53 |  | 0.12 | 10.79 | 7.26 |  | 11.54 | 139.73
1.2 | 10112001T | 内墙面水泥砂浆一般抹灰(9mm厚 砖墙、混凝土墙) | m2 | 241.861 | 26.24 | 3.38 |  | 0.45 | 2.95 | 1.98 |  | 3.15 | 38.15
2 | 011406001007 | 抹灰面油漆涂料 (1)详细11J930-H23-顶2 (2)水泥漆天棚面 (3)面漆两道，底漆一道，腻子两道 (4)3厚1：0.5：1水泥石灰膏砂浆抹平 (5)5厚1：0.5：3水泥石灰膏砂浆打底扫毛或划出纹道 | m2 | 384.67 | 72.11 | 22.12 |  | 0.71 | 9.31 | 6.26 |  | 9.95 | 120.46
2.1 | 10114134T | 水泥漆(室内 天棚面 二遍) | m2 | 384.67 | 21.87 | 10.56 |  |  | 3.18 | 2.14 |  | 3.4 | 41.15
2.2 | 10112003T | 内墙面水泥石灰膏砂浆一般抹灰(5+8mm厚 轻质墙) | m2 | 384.67 | 26.24 | 8.06 |  | 0.45 | 3.41 | 2.29 |  | 3.64 | 44.09
2.3 | 10113001T | 天棚抹灰(水泥砂浆天棚 混凝土面 8mm现浇) | m2 | 384.67 | 24 | 3.5 |  | 0.26 | 2.72 | 1.83 |  | 2.91 | 35.22
3 | 011406001008 | 抹灰面油漆涂料 (1)详细05J909-NQ13-7D1 (2)水泥漆墙面 (3)面漆两道，底漆一道，腻子两道 (4)5厚1：0.5：2.5水泥石灰膏砂浆抹平 (5)8厚1：1：6水泥石灰膏砂浆打底扫毛或划出纹道 (6)3厚外加剂专用砂浆打底刮糙或专用界面剂一道甩毛 | m2 | 1583.039 | 50.24 | 25.09 |  | 0.45 | 7.43 | 5 |  | 7.94 | 96.15
分部分项工程量清单综合单价分析表
工程名称：霍童镇敬老院改造建设项目 | [11 empty] | 第2页 共20页
序号 | 项目编码 | 项目名称及特征描述 | 单位 | 工程量 | 综合单价组成(元) | [7 empty] | 综合单价 (元)
[5 empty] | 人工费 | 材料费 | 其中： 设备费 | 施工机具使用费 | 企业管理费 | 利润 | 规费 | 税金
3.1 | 10114133T | 乳胶漆(室内 墙面 二遍) | m2 | 1583.039 | 18.39 | 10.56 |  |  | 2.84 | 1.91 |  | 3.03 | 36.73
3.2 | 10112003T | 内墙面水泥石灰膏砂浆一般抹灰(5+8mm厚 轻质墙) | m2 | 1583.039 | 26.24 | 8.06 |  | 0.45 | 3.41 | 2.29 |  | 3.64 | 44.09
3.3 | 10112062 | 界面剂、铺网(加气混凝土专用砂浆打底(3mm厚)) | m2 | 1583.039 | 5.61 | 6.47 |  |  | 1.18 | 0.8 |  | 1.27 | 15.33
4 | 011105003004 | 块料踢脚线 (1)05J909-TJ8-梯5D (2)仿古砖踢脚线100mm高 (3)9厚1：2水泥砂浆结合层 (4)界面剂一道 | m2 | 31.11 | 87.46 | 46.29 |  | 0.55 | 13.16 | 8.85 |  | 14.07 | 170.38
4.1 | 10111098 | 楼地面地砖踢脚板(10厚水泥砂浆结合层) | m2 | 31.11 | 87.46 | 46.29 |  | 0.55 | 13.16 | 8.85 |  | 14.07 | 170.38
5 | 011601001004 | 砖（石）砌体拆除 (1)拆除砖（石）砌体(拆除砌体 标准砖) (2)垃圾外运 | m3 | 2.122 | 144.64 |  |  | 10.72 | 15.23 | 10.24 |  | 16.28 | 197.11
5.1 | 10116001 | 拆除砖（石）砌体(拆除砌体 标准砖) | m3 | 2.122 | 121.39 |  |  |  | 11.9 | 8 |  | 12.72 | 154.01
5.2 | 10101084T | 自卸汽车运土(载重10t以内 运距3km以内) | m3 | 2.122 | 0.17 |  |  | 10.72 | 1.07 | 0.72 |  | 1.14 | 13.82
5.3 | 10101128 | 人工装、运石碴(人工装车 石碴) | m3 | 2.122 | 23.08 |  |  |  | 2.26 | 1.52 |  | 2.42 | 29.28
6 | 011610001002 | 门窗拆除 (1)拆除门窗(拆除整樘门窗) (2)垃圾外运 | 樘 | 35 | 25.73 |  |  | 2.03 | 2.72 | 1.83 |  | 2.91 | 35.23
6.1 | 10116102 | 拆除门窗(拆除整樘门窗) | 樘 | 35 | 21.34 |  |  |  | 2.09 | 1.41 |  | 2.24 | 27.08
6.2 | 10101084T | 自卸汽车运土(载重10t以内 运距3km以内) | m3 | 6.615 | 0.17 |  |  | 10.72 | 1.07 | 0.72 |  | 1.14 | 13.82
6.3 | 10101128 | 人工装、运石碴(人工装车 石碴) | m3 | 6.615 | 23.08 |  |  |  | 2.26 | 1.52 |  | 2.42 | 29.28
7 | 010401003001 | 实心砖墙 (1)水泥砖 (2)M7.5 | m3 | 0.804 | 311.7 | 226.51 |  | 3.92 | 53.13 | 35.72 |  | 56.79 | 687.77
7.1 | 10104001T | 实心砖墙(实心标准砖墙) | m3 | 0.804 | 311.7 | 226.51 |  | 3.92 | 53.13 | 35.72 |  | 56.79 | 687.77
8 | 011201001001 | 墙面一般抹灰 (1)外墙 (2)18mm厚1：25砂浆抹面 | m2 | 4.02 | 46.7 | 6.5 |  | 0.48 | 5.26 | 3.54 |  | 5.62 | 68.1
分部分项工程量清单综合单价分析表
工程名称：霍童镇敬老院改造建设项目 | [11 empty] | 第3页 共20页
序号 | 项目编码 | 项目名称及特征描述 | 单位 | 工程量 | 综合单价组成(元) | [7 empty] | 综合单价 (元)
[5 empty] | 人工费 | 材料费 | 其中： 设备费 | 施工机具使用费 | 企业管理费 | 利润 | 规费 | 税金
8.1 | 10112005T | 外墙面水泥砂浆一般抹灰(12+6mm厚 砖墙、混凝土墙) | m2 | 4.02 | 46.7 | 6.5 |  | 0.48 | 5.26 | 3.54 |  | 5.62 | 68.1
9 | 010801002006 | 木质门带套 (1)M1521 (2)木门 | 樘 | 1 | 219.03 | 1955.61 |  |  | 213.11 | 143.27 |  | 227.79 | 2758.81
9.1 | 10108006T | 成品木门安装(带门套成品装饰平开复合木门 双开) | 樘 | 1 | 219.03 | 1955.61 |  |  | 213.11 | 143.27 |  | 227.79 | 2758.81
10 | 010801002007 | 木质门带套 (1)M1221 (2)木门 | 樘 | 19 | 145.88 | 1124.74 |  |  | 124.52 | 83.71 |  | 133.1 | 1611.95
10.1 | 10108005 | 成品木门安装(带门套成品装饰平开复合木门 单开) | 樘 | 19 | 145.88 | 1124.74 |  |  | 124.52 | 83.71 |  | 133.1 | 1611.95
11 | 010802001001 | 金属（塑钢）门 (1)门框、扇材质:铝合金 (2)玻璃品种、厚度:钢化玻璃 δ6 | m2 | 27.93 | 81.27 | 413.68 |  | 3.49 | 48.85 | 32.83 |  | 52.21 | 632.33
11.1 | 10108017 | 铝合金门(铝合金平开门制作) | m2 | 27.93 | 39.46 | 389.86 |  | 3.49 | 42.42 | 28.51 |  | 45.34 | 549.08
11.2 | 10108019 | 铝合金门(铝合金平开门安装) | m2 | 27.93 | 41.81 | 23.82 |  |  | 6.43 | 4.32 |  | 6.87 | 83.25
12 | 011505005004 | 卫生间扶手 (1)材料品种、规格、颜色:不锈钢 (2)详12J926-J14-1 U型扶手 尺寸500*200 | 个 | 18 | 34.62 | 36.94 |  | 1.78 | 7.19 | 4.83 |  | 7.68 | 93.04
12.1 | 10115109 | 靠墙扶手(扶手 不锈钢) | m | 0.6 | 57.7 | 61.57 |  | 2.96 | 11.98 | 8.05 |  | 12.8 | 155.06
13 | 011602001001 | 混凝土构件拆除 (1)构件名称:坡道 (2)混凝土种类:30mm (3)垃圾外运 | m3 | 2.562 | 328.37 |  |  | 22.81 | 34.42 | 23.14 |  | 36.79 | 445.53
13.1 | 10116009 | 拆除混凝土结构构件(拆除现浇钢筋混凝土 基础) | m3 | 2.562 | 305.12 |  |  | 12.09 | 31.09 | 20.9 |  | 33.23 | 402.43
13.2 | 10101084T | 自卸汽车运土(载重10t以内 运距3km以内) | m3 | 2.562 | 0.17 |  |  | 10.72 | 1.07 | 0.72 |  | 1.14 | 13.82
13.3 | 10101128 | 人工装、运石碴(人工装车 石碴) | m3 | 2.562 | 23.08 |  |  |  | 2.26 | 1.52 |  | 2.42 | 29.28
14 | 011503005002 | 金属靠墙扶手 (1)扶手材料种类、规格:不锈钢靠墙扶手 | m | 90.702 | 57.7 | 61.57 |  | 2.96 | 11.98 | 8.05 |  | 12.8 | 155.06
分部分项工程量清单综合单价分析表
工程名称：霍童镇敬老院改造建设项目 | [11 empty] | 第4页 共20页
序号 | 项目编码 | 项目名称及特征描述 | 单位 | 工程量 | 综合单价组成(元) | [7 empty] | 综合单价 (元)
[5 empty] | 人工费 | 材料费 | 其中： 设备费 | 施工机具使用费 | 企业管理费 | 利润 | 规费 | 税金
14.1 | 10115109 | 靠墙扶手(扶手 不锈钢) | m | 90.702 | 57.7 | 61.57 |  | 2.96 | 11.98 | 8.05 |  | 12.8 | 155.06
15 | 011106002001 | 块料楼梯面层 (1)防滑地砖踏步防滑条 12J926-F9-5 (2)30mm厚1：3水泥砂浆结合层 | m2 | 61.04 | 87.34 | 53.91 |  | 0.63 | 13.9 | 9.35 |  | 14.86 | 179.99
15.1 | 10111109T | 地砖整体楼梯(水泥砂浆结合层 不勾缝) | m2 | 61.04 | 87.34 | 53.91 |  | 0.63 | 13.9 | 9.35 |  | 14.86 | 179.99
16 | 011406001009 | 抹灰面油漆涂料 (1)满刮腻子二遍、打磨、刷底漆、真石漆 | m2 | 439.505 | 52.19 | 38.39 |  |  | 8.88 | 5.97 |  | 9.49 | 114.92
16.1 | 10114125 | 调和漆、真石漆、氟碳漆、裂纹漆(真石漆 墙面) | m2 | 439.505 | 52.19 | 38.39 |  |  | 8.88 | 5.97 |  | 9.49 | 114.92
安装工程 | [13 empty] | 单位工程(17安装)
电气工程 | [13 empty] | 分项工程(17安装)
17 | 030412005001 | 荧光灯 (1)扁圆吸顶灯 1*12W | 套 | 33 | 15.68 | 88.26 |  |  | 10.19 | 6.85 |  | 10.89 | 131.87
17.1 | 30414001T | 扁圆吸顶灯 1*12W | 套 | 33 | 15.68 | 88.26 |  |  | 10.19 | 6.85 |  | 10.89 | 131.87
18 | 030412005002 | 荧光灯 (1)扁圆吸顶灯 1*30W | 套 | 22 | 15.68 | 123.61 |  |  | 13.65 | 9.18 |  | 14.59 | 176.71
18.1 | 30414001T | 扁圆吸顶灯 1*30W | 套 | 22 | 15.68 | 123.61 |  |  | 13.65 | 9.18 |  | 14.59 | 176.71
19 | 030412005003 | 荧光灯 (1)扁圆吸顶灯防水防雾 1*22W | 套 | 18 | 15.68 | 189.26 |  |  | 20.08 | 13.5 |  | 21.47 | 259.99
19.1 | 30414001T | 扁圆吸顶灯防水防雾 1*22W | 套 | 18 | 15.68 | 189.26 |  |  | 20.08 | 13.5 |  | 21.47 | 259.99
20 | 030404033001 | 风扇 (1)民用电器安装(风扇安装 排气扇) | 台 | 18 | 61.7 | 161.57 |  |  | 21.88 | 14.71 |  | 23.39 | 283.25
20.1 | 30415073T | 民用电器安装(风扇安装 排气扇) | 台 | 18 | 61.7 | 161.57 |  |  | 21.88 | 14.71 |  | 23.39 | 283.25
21 | 030404034001 | 照明开关 (1)单联单控开关 250V 10A | 个 | 18 | 6.48 | 10.52 |  |  | 1.67 | 1.12 |  | 1.78 | 21.57
21.1 | 30414284 | 单联单控开关 250V 10A | 套 | 18 | 6.48 | 10.52 |  |  | 1.67 | 1.12 |  | 1.78 | 21.57
22 | 030404034002 | 照明开关 (1)双联单控开关 250V 10A | 个 | 39 | 6.48 | 12.37 |  |  | 1.85 | 1.24 |  | 1.97 | 23.91
22.1 | 30414284 | 双联单控开关 250V 10A | 套 | 39 | 6.48 | 12.37 |  |  | 1.85 | 1.24 |  | 1.97 | 23.91
分部分项工程量清单综合单价分析表
工程名称：霍童镇敬老院改造建设项目 | [11 empty] | 第5页 共20页
序号 | 项目编码 | 项目名称及特征描述 | 单位 | 工程量 | 综合单价组成(元) | [7 empty] | 综合单价 (元)
[5 empty] | 人工费 | 材料费 | 其中： 设备费 | 施工机具使用费 | 企业管理费 | 利润 | 规费 | 税金
23 | 030404034003 | 照明开关 (1)单联双控开关 250V 10A | 个 | 19 | 6.82 | 11.69 |  |  | 1.81 | 1.22 |  | 1.94 | 23.48
23.1 | 30414286 | 单联双控开关 250V 10A | 套 | 19 | 6.82 | 11.69 |  |  | 1.81 | 1.22 |  | 1.94 | 23.48
24 | 030404035002 | 插座 (1)空调插座 250V 16A | 个 | 19 | 6.71 | 10.92 |  |  | 1.73 | 1.16 |  | 1.85 | 22.37
24.1 | 30414306 | 空调插座 250V 16A | 套 | 19 | 6.71 | 10.92 |  |  | 1.73 | 1.16 |  | 1.85 | 22.37
25 | 030404035001 | 插座 (1)普通插座 250V 10A | 个 | 77 | 6.48 | 8.31 |  |  | 1.45 | 0.97 |  | 1.55 | 18.76
25.1 | 30414305 | 普通插座 250V 10A | 套 | 77 | 6.48 | 8.31 |  |  | 1.45 | 0.97 |  | 1.55 | 18.76
26 | 030412003001 | 高度标志(障碍)灯 (1)安全出口指示灯 | 套 | 6 | 25 | 125.41 |  |  | 14.74 | 9.91 |  | 15.76 | 190.82
26.1 | 30414245 | 安全出口指示灯 | 套 | 6 | 25 | 125.41 |  |  | 14.74 | 9.91 |  | 15.76 | 190.82
27 | 030412003002 | 高度标志(障碍)灯 (1)方向标志灯 | 套 | 15 | 25 | 125.41 |  |  | 14.74 | 9.91 |  | 15.76 | 190.82
27.1 | 30414245 | 方向标志灯 | 套 | 15 | 25 | 125.41 |  |  | 14.74 | 9.91 |  | 15.76 | 190.82
28 | 030412003003 | 高度标志(障碍)灯 (1)消防应急照明灯具 | 套 | 15 | 25 | 186.01 |  |  | 20.68 | 13.9 |  | 22.1 | 267.69
28.1 | 30414245T | 消防应急照明灯具 | 套 | 15 | 25 | 186.01 |  |  | 20.68 | 13.9 |  | 22.1 | 267.69
29 | 030411001001 | 配管 (1)PC16 | m | 315.301 | 5.56 | 0.27 |  |  | 0.57 | 0.38 |  | 0.61 | 7.39
29.1 | 30412200 | 砖、混凝土结构暗配(外径≤16mm) | m | 315.301 | 5.56 | 0.27 |  |  | 0.57 | 0.38 |  | 0.61 | 7.39
30 | 030411001002 | 配管 (1)PC20 | m | 32 | 6.46 | 0.31 |  |  | 0.66 | 0.45 |  | 0.71 | 8.59
30.1 | 30412201 | 砖、混凝土结构暗配(外径≤20mm) | m | 32 | 6.46 | 0.31 |  |  | 0.66 | 0.45 |  | 0.71 | 8.59
31 | 030411001003 | 配管 (1)SC70 | m | 30 | 26.4 | 36.93 |  | 0.61 | 6.27 | 4.21 |  | 6.7 | 81.12
31.1 | 30412041 | 钢管敷设(砖、混凝土结构暗配 公称直径≤75mm) | m | 30 | 26.4 | 36.93 |  | 0.61 | 6.27 | 4.21 |  | 6.7 | 81.12
32 | 030411004001 | 配线 (1)BYJ-2*2.5+1*2.3 | m | 945.903 | 0.72 | 1.68 |  |  | 0.24 | 0.16 |  | 0.25 | 3.05
分部分项工程量清单综合单价分析表
工程名称：霍童镇敬老院改造建设项目 | [11 empty] | 第6页 共20页
序号 | 项目编码 | 项目名称及特征描述 | 单位 | 工程量 | 综合单价组成(元) | [7 empty] | 综合单价 (元)
[5 empty] | 人工费 | 材料费 | 其中： 设备费 | 施工机具使用费 | 企业管理费 | 利润 | 规费 | 税金
32.1 | 30413024T | 穿动力线(铜芯 导线截面≤2.5mm2) | 单线 | 945.903 | 0.72 | 1.68 |  |  | 0.24 | 0.16 |  | 0.25 | 3.05
33 | 030411004002 | 配线 (1)BYJ-3*4.0 | m | 96 | 0.82 | 1.7 |  |  | 0.25 | 0.17 |  | 0.26 | 3.2
33.1 | 30413025T | 穿动力线(铜芯 导线截面≤4mm2) | 单线 | 96 | 0.82 | 1.7 |  |  | 0.25 | 0.17 |  | 0.26 | 3.2
34 | 030408001001 | 电力电缆 (1)YJV 4*50+1*25 | m | 30 | 12.48 | 138.59 |  | 2.94 | 15.09 | 10.15 |  | 16.13 | 195.38
34.1 | 30409141T | 室内铜芯电力电缆敷设(电缆截面≤240mm2) | m | 30 | 12.48 | 138.59 |  | 2.94 | 15.09 | 10.15 |  | 16.13 | 195.38
35 | 030404017001 | 配电箱 (1)1AL | 台 | 1 | 149.42 | 1239.09 |  |  | 136.07 | 91.47 |  | 145.44 | 1761.49
35.1 | 30402077T | 1AL | 台 | 1 | 149.42 | 1239.09 |  |  | 136.07 | 91.47 |  | 145.44 | 1761.49
36 | 030404017002 | 配电箱 (1)2AL | 台 | 1 | 149.42 | 839.09 |  |  | 96.87 | 65.12 |  | 103.55 | 1254.05
36.1 | 30402077T | 2AL | 台 | 1 | 149.42 | 839.09 |  |  | 96.87 | 65.12 |  | 103.55 | 1254.05
37 | 030404017003 | 配电箱 (1)3AL | 台 | 1 | 149.42 | 839.09 |  |  | 96.87 | 65.12 |  | 103.55 | 1254.05
37.1 | 30402077T | 3AL | 台 | 1 | 149.42 | 839.09 |  |  | 96.87 | 65.12 |  | 103.55 | 1254.05
38 | 030404017004 | 配电箱 (1)成套配电箱安装(悬挂嵌入式1.5m半周长) | 台 | 1 | 149.42 | 1039.09 |  |  | 116.47 | 78.3 |  | 124.5 | 1507.78
38.1 | 30402077 | 成套配电箱安装(悬挂嵌入式1.5m半周长) | 台 | 1 | 149.42 | 1039.09 |  |  | 116.47 | 78.3 |  | 124.5 | 1507.78
39 | 030411006001 | 接线盒 (1)接线盒安装(接线盒 暗装 难燃聚氯乙烯暗装开关盒) | 个 | 63 | 3.75 | 1.37 |  |  | 0.5 | 0.34 |  | 0.54 | 6.5
39.1 | 30413197 | 接线盒安装(接线盒 暗装 难燃聚氯乙烯暗装开关盒) | 个 | 63 | 3.75 | 1.37 |  |  | 0.5 | 0.34 |  | 0.54 | 6.5
40 | 030411006002 | 接线盒 (1)接线盒安装(接线盒 暗装 难燃聚氯乙烯暗装灯头盒) | 个 | 58 | 3.52 | 1.48 |  |  | 0.49 | 0.33 |  | 0.52 | 6.34
40.1 | 30413198 | 接线盒安装(接线盒 暗装 难燃聚氯乙烯暗装灯头盒) | 个 | 58 | 3.52 | 1.48 |  |  | 0.49 | 0.33 |  | 0.52 | 6.34
3# | [13 empty] | 单项工程(17房屋建筑与装饰)
分部分项工程量清单综合单价分析表
工程名称：霍童镇敬老院改造建设项目 | [11 empty] | 第7页 共20页
序号 | 项目编码 | 项目名称及特征描述 | 单位 | 工程量 | 综合单价组成(元) | [7 empty] | 综合单价 (元)
[5 empty] | 人工费 | 材料费 | 其中： 设备费 | 施工机具使用费 | 企业管理费 | 利润 | 规费 | 税金
房屋建筑与装饰工程 | [13 empty] | 单位工程(17房屋建筑与装饰)
一般土建 | [13 empty] | 分项工程(17房屋建筑与装饰)
41 | 040203008009 | 块料面层 (1)05J909-LD16-地12A (2)600*600防滑砖 (3)20厚1：3水泥砂浆结合层 (4)水泥浆一道 | m2 | 218.4 | 59.43 | 83.23 |  | 1.2 | 9.78 | 9.22 |  | 14.65 | 177.51
41.1 | 10111046T | (地砖楼地面 水泥砂浆结合层 不勾缝 周长3200mm以内) | m2 | 1 | 42.16 | 73.82 |  | 0.46 | 7.92 | 7.46 |  | 11.86 | 143.68
41.2 | 10111002T | 水泥砂浆找平层(在混凝土 或硬基层面上 30mm厚) | m2 | 1 | 17.27 | 9.41 |  | 0.74 | 1.86 | 1.76 |  | 2.79 | 33.83
42 | 011204003004 | 块料墙面 (1)防古砖 (2)4厚1：2水泥砂浆结合层 (3)9厚1：2.5水泥砂浆抹灰层 (4)详05J909-裙17A/NQ35 | m2 | 46.56 | 80.73 | 58.91 |  | 0.57 | 9.53 | 8.99 |  | 14.28 | 173.01
42.1 | 10112078T | 内墙面面砖(每块面积≤0.20m2 水泥砂浆粘贴) | m2 | 46.56 | 54.49 | 55.53 |  | 0.12 | 7.49 | 7.06 |  | 11.22 | 135.91
42.2 | 10112001T | 内墙面水泥砂浆一般抹灰(9mm厚 砖墙、混凝土墙) | m2 | 46.56 | 26.24 | 3.38 |  | 0.45 | 2.04 | 1.93 |  | 3.06 | 37.1
43 | 011406001012 | 抹灰面油漆涂料 (1)详细11J930-H23-顶2 (2)水泥漆天棚面 (3)面漆两道，底漆一道，腻子两道 (4)3厚1：0.5：1水泥石灰膏砂浆抹平 (5)5厚1：0.5：3水泥石灰膏砂浆打底扫毛或划出纹道 | m2 | 220.05 | 72.11 | 22.12 |  | 0.71 | 6.46 | 6.09 |  | 9.67 | 117.16
43.1 | 10114134T | 水泥漆(室内 天棚面 二遍) | m2 | 220.05 | 21.87 | 10.56 |  |  | 2.21 | 2.08 |  | 3.3 | 40.02
43.2 | 10112003T | 内墙面水泥石灰膏砂浆一般抹灰(5+8mm厚 轻质墙) | m2 | 220.05 | 26.24 | 8.06 |  | 0.45 | 2.36 | 2.23 |  | 3.54 | 42.88
43.3 | 10113001T | 天棚抹灰(水泥砂浆天棚 混凝土面 8mm现浇) | m2 | 220.05 | 24 | 3.5 |  | 0.26 | 1.89 | 1.78 |  | 2.83 | 34.26
44 | 011406001013 | 抹灰面油漆涂料 | m2 | 671.456 | 50.24 | 25.09 |  | 0.45 | 5.15 | 4.86 |  | 7.72 | 93.51
分部分项工程量清单综合单价分析表
工程名称：霍童镇敬老院改造建设项目 | [11 empty] | 第8页 共20页
序号 | 项目编码 | 项目名称及特征描述 | 单位 | 工程量 | 综合单价组成(元) | [7 empty] | 综合单价 (元)
[5 empty] | 人工费 | 材料费 | 其中： 设备费 | 施工机具使用费 | 企业管理费 | 利润 | 规费 | 税金
(1)详细05J909-NQ13-7D1 (2)水泥漆墙面 (3)面漆两道，底漆一道，腻子两道 (4)5厚1：0.5：2.5水泥石灰膏砂浆抹平 (5)8厚1：1：6水泥石灰膏砂浆打底扫毛或划出纹道 (6)3厚外加剂专用砂浆打底刮糙或专用界面剂一道甩毛
44.1 | 10114133T | 乳胶漆(室内 墙面 二遍) | m2 | 671.456 | 18.39 | 10.56 |  |  | 1.97 | 1.86 |  | 2.95 | 35.73
44.2 | 10112003T | 内墙面水泥石灰膏砂浆一般抹灰(5+8mm厚 轻质墙) | m2 | 671.456 | 26.24 | 8.06 |  | 0.45 | 2.36 | 2.23 |  | 3.54 | 42.88
44.3 | 10112062 | 界面剂、铺网(加气混凝土专用砂浆打底(3mm厚)) | m2 | 671.456 | 5.61 | 6.47 |  |  | 0.82 | 0.77 |  | 1.23 | 14.9
45 | 011105003005 | 块料踢脚线 (1)05J909-TJ8-梯5D (2)仿古砖踢脚线100mm高 (3)9厚1：2水泥砂浆结合层 (4)界面剂一道 | m2 | 13.48 | 87.46 | 46.29 |  | 0.55 | 9.13 | 8.61 |  | 13.68 | 165.72
45.1 | 10111098 | 楼地面地砖踢脚板(10厚水泥砂浆结合层) | m2 | 13.48 | 87.46 | 46.29 |  | 0.55 | 9.13 | 8.61 |  | 13.68 | 165.72
46 | 011204003005 | 块料墙面 (1)波化砖 (2)4厚1：2水泥砂浆结合层 (3)9厚1：2.5水泥砂浆抹灰层 (4)详05J909-裙17A/NQ35 | m2 | 114.06 | 80.73 | 116.19 |  | 0.57 | 13.42 | 12.66 |  | 20.12 | 243.69
46.1 | 10112078T | 内墙面面砖(每块面积≤0.20m2 水泥砂浆粘贴) | m2 | 114.06 | 54.49 | 112.81 |  | 0.12 | 11.38 | 10.73 |  | 17.06 | 206.59
46.2 | 10112001T | 内墙面水泥砂浆一般抹灰(9mm厚 砖墙、混凝土墙) | m2 | 114.06 | 26.24 | 3.38 |  | 0.45 | 2.04 | 1.93 |  | 3.06 | 37.1
47 | 011302001006 | 天棚吊顶 (1)12J502-2-D19 (2)300*300铝合金集成吊顶 (3)天棚龙骨(装配式U型轻钢(不上人型) 面层规格 300mm×300mm 平面) | m2 | 26.8 | 41.35 | 130.8 |  | 2.78 | 11.9 | 11.21 |  | 17.82 | 215.86
分部分项工程量清单综合单价分析表
工程名称：霍童镇敬老院改造建设项目 | [11 empty] | 第9页 共20页
序号 | 项目编码 | 项目名称及特征描述 | 单位 | 工程量 | 综合单价组成(元) | [7 empty] | 综合单价 (元)
[5 empty] | 人工费 | 材料费 | 其中： 设备费 | 施工机具使用费 | 企业管理费 | 利润 | 规费 | 税金
47.1 | 10113015 | 天棚龙骨(装配式U型轻钢(不上人型) 面层规格 300mm×300mm 平面) | m2 | 26.8 | 25.23 | 43.45 |  | 2.78 | 4.86 | 4.58 |  | 7.28 | 88.18
47.2 | 10113108 | 天棚面层(方形铝扣板300mm×300mm) | m2 | 26.8 | 16.12 | 87.35 |  |  | 7.04 | 6.63 |  | 10.54 | 127.68
48 | 011606002001 | 墙柱面龙骨及饰面拆除 (1)拆除墙面装饰层(拆除护墙板 含软包、木墙裙 带龙骨) (2)垃圾外运 | m2 | 12.16 | 11.02 |  |  | 1.07 | 0.82 | 0.78 |  | 1.24 | 14.92
48.1 | 10116057 | 拆除墙面装饰层(拆除护墙板 含软包、木墙裙 带龙骨) | m2 | 12.16 | 8.69 |  |  |  | 0.59 | 0.56 |  | 0.89 | 10.73
48.2 | 10101084T | 自卸汽车运土(载重10t以内 运距3km以内) | m3 | 1.216 | 0.17 |  |  | 10.72 | 0.74 | 0.7 |  | 1.11 | 13.44
48.3 | 10101128 | 人工装、运石碴(人工装车 石碴) | m3 | 1.216 | 23.08 |  |  |  | 1.57 | 1.48 |  | 2.35 | 28.48
49 | 011610001003 | 门窗拆除 (1)拆除门窗(拆除整樘门窗) (2)垃圾外运 | 樘 | 7 | 25.73 |  |  | 2.03 | 1.89 | 1.78 |  | 2.82 | 34.25
49.1 | 10116102 | 拆除门窗(拆除整樘门窗) | 樘 | 7 | 21.34 |  |  |  | 1.45 | 1.37 |  | 2.17 | 26.33
49.2 | 10101084T | 自卸汽车运土(载重10t以内 运距3km以内) | m3 | 1.323 | 0.17 |  |  | 10.72 | 0.74 | 0.7 |  | 1.11 | 13.44
49.3 | 10101128 | 人工装、运石碴(人工装车 石碴) | m3 | 1.323 | 23.08 |  |  |  | 1.57 | 1.48 |  | 2.35 | 28.48
50 | 010401003002 | 实心砖墙 (1)水泥砖 (2)M7.5 | m3 | 9.902 | 311.7 | 226.51 |  | 3.92 | 36.86 | 34.74 |  | 55.24 | 668.97
50.1 | 10104001T | 实心砖墙(实心标准砖墙) | m3 | 9.902 | 311.7 | 226.51 |  | 3.92 | 36.86 | 34.74 |  | 55.24 | 668.97
51 | 011201001002 | 墙面一般抹灰 (1)外墙 (2)18mm厚1：25砂浆抹面 | m2 | 88.04 | 46.7 | 6.5 |  | 0.48 | 3.65 | 3.44 |  | 5.47 | 66.24
51.1 | 10112005T | 外墙面水泥砂浆一般抹灰(12+6mm厚 砖墙、混凝土墙) | m2 | 88.04 | 46.7 | 6.5 |  | 0.48 | 3.65 | 3.44 |  | 5.47 | 66.24
52 | 010801002008 | 木质门带套 (1)M1521 (2)木门 | 樘 | 1 | 219.03 | 1955.61 |  |  | 147.88 | 139.35 |  | 221.57 | 2683.44
52.1 | 10108006T | 成品木门安装(带门套成品装饰平开复合木门 双开) | 樘 | 1 | 219.03 | 1955.61 |  |  | 147.88 | 139.35 |  | 221.57 | 2683.44
分部分项工程量清单综合单价分析表
工程名称：霍童镇敬老院改造建设项目 | [11 empty] | 第10页 共20页
序号 | 项目编码 | 项目名称及特征描述 | 单位 | 工程量 | 综合单价组成(元) | [7 empty] | 综合单价 (元)
[5 empty] | 人工费 | 材料费 | 其中： 设备费 | 施工机具使用费 | 企业管理费 | 利润 | 规费 | 税金
53 | 010801002009 | 木质门带套 (1)M1221 (2)木门 | 樘 | 6 | 145.88 | 1124.74 |  |  | 86.4 | 81.42 |  | 129.46 | 1567.9
53.1 | 10108005 | 成品木门安装(带门套成品装饰平开复合木门 单开) | 樘 | 6 | 145.88 | 1124.74 |  |  | 86.4 | 81.42 |  | 129.46 | 1567.9
54 | 010802001002 | 金属（塑钢）门 (1)门框、扇材质:铝合金 (2)玻璃品种、厚度:钢化玻璃 δ6 | m2 | 11.76 | 81.27 | 413.68 |  | 3.49 | 33.89 | 31.94 |  | 50.79 | 615.06
54.1 | 10108017 | 铝合金门(铝合金平开门制作) | m2 | 11.76 | 39.46 | 389.86 |  | 3.49 | 29.43 | 27.73 |  | 44.1 | 534.07
54.2 | 10108019 | 铝合金门(铝合金平开门安装) | m2 | 11.76 | 41.81 | 23.82 |  |  | 4.46 | 4.21 |  | 6.69 | 80.99
55 | 011505005005 | 卫生间扶手 (1)材料品种、规格、颜色:不锈钢 (2)详12J926-J14-1 U型扶手 尺寸500*200 | 个 | 8 | 34.62 | 36.94 |  | 1.78 | 4.99 | 4.7 |  | 7.47 | 90.49
55.1 | 10115109 | 靠墙扶手(扶手 不锈钢) | m | 0.6 | 57.7 | 61.57 |  | 2.96 | 8.31 | 7.83 |  | 12.45 | 150.82
56 | 011505005006 | 卫生间扶手 (1)材料品种、规格、颜色:不锈钢 (2)支架、配件品种、规格:详12J926-J10-3 U型扶手 尺寸700*200 | 个 | 8 | 80.78 | 86.2 |  | 4.14 | 11.63 | 10.96 |  | 17.43 | 211.15
56.1 | 10115109 | 靠墙扶手(扶手 不锈钢) | m | 1.4 | 57.7 | 61.57 |  | 2.96 | 8.31 | 7.83 |  | 12.45 | 150.82
57 | 011505005007 | 卫生间扶手 (1)材料品种、规格、颜色:不锈钢 (2)支架、配件品种、规格:详12J926-J10-3 L型扶手 尺寸700-700 | 个 | 8 | 92.32 | 98.51 |  | 4.74 | 13.3 | 12.53 |  | 19.92 | 241.31
57.1 | 10115109 | 靠墙扶手(扶手 不锈钢) | m | 1.6 | 57.7 | 61.57 |  | 2.96 | 8.31 | 7.83 |  | 12.45 | 150.82
58 | 011503005003 | 金属靠墙扶手 (1)扶手材料种类、规格:不锈钢靠墙扶手 | m | 38.64 | 57.7 | 61.57 |  | 2.96 | 8.31 | 7.83 |  | 12.45 | 150.82
58.1 | 10115109 | 靠墙扶手(扶手 不锈钢) | m | 38.64 | 57.7 | 61.57 |  | 2.96 | 8.31 | 7.83 |  | 12.45 | 150.82
59 | 011106002002 | 块料楼梯面层 (1)防滑地砖踏步防滑条 12J926-F9-5 (2)30mm厚1：3水泥砂浆结合层 | m2 | 19.2 | 87.34 | 53.91 |  | 0.63 | 9.65 | 9.09 |  | 14.46 | 175.08
59.1 | 10111109T | 地砖整体楼梯(水泥砂浆结合层 不勾缝) | m2 | 19.2 | 87.34 | 53.91 |  | 0.63 | 9.65 | 9.09 |  | 14.46 | 175.08
分部分项工程量清单综合单价分析表
工程名称：霍童镇敬老院改造建设项目 | [11 empty] | 第11页 共20页
序号 | 项目编码 | 项目名称及特征描述 | 单位 | 工程量 | 综合单价组成(元) | [7 empty] | 综合单价 (元)
[5 empty] | 人工费 | 材料费 | 其中： 设备费 | 施工机具使用费 | 企业管理费 | 利润 | 规费 | 税金
60 | 011406001015 | 抹灰面油漆涂料 (1)满刮腻子二遍、打磨、刷底漆、真石漆 | m2 | 298.14 | 52.19 | 38.39 |  |  | 6.16 | 5.8 |  | 9.23 | 111.77
60.1 | 10114125 | 调和漆、真石漆、氟碳漆、裂纹漆(真石漆 墙面) | m2 | 298.14 | 52.19 | 38.39 |  |  | 6.16 | 5.8 |  | 9.23 | 111.77
安装工程 | [13 empty] | 单位工程(17安装)
电气工程 | [13 empty] | 分项工程(17安装)
61 | 030412005005 | 荧光灯 (1)扁圆吸顶灯 1*12W | 套 | 5 | 15.68 | 88.26 |  |  | 10.19 | 6.85 |  | 10.89 | 131.87
61.1 | 30414001T | 扁圆吸顶灯 1*12W | 套 | 5 | 15.68 | 88.26 |  |  | 10.19 | 6.85 |  | 10.89 | 131.87
62 | 030412005006 | 荧光灯 (1)扁圆吸顶灯 1*30W | 套 | 8 | 15.68 | 123.61 |  |  | 13.65 | 9.18 |  | 14.59 | 176.71
62.1 | 30414001T | 扁圆吸顶灯 1*30W | 套 | 8 | 15.68 | 123.61 |  |  | 13.65 | 9.18 |  | 14.59 | 176.71
63 | 030412005007 | 荧光灯 (1)扁圆吸顶灯防水防雾 1*22W | 套 | 9 | 15.68 | 189.26 |  |  | 20.08 | 13.5 |  | 21.47 | 259.99
63.1 | 30414001T | 扁圆吸顶灯防水防雾 1*22W | 套 | 9 | 15.68 | 189.26 |  |  | 20.08 | 13.5 |  | 21.47 | 259.99
64 | 030404033002 | 风扇 (1)民用电器安装(风扇安装 排气扇) | 台 | 8 | 61.7 | 161.57 |  |  | 21.88 | 14.71 |  | 23.39 | 283.25
64.1 | 30415073T | 民用电器安装(风扇安装 排气扇) | 台 | 8 | 61.7 | 161.57 |  |  | 21.88 | 14.71 |  | 23.39 | 283.25
65 | 030404034006 | 照明开关 (1)单联单控开关 250V 10A | 个 | 9 | 6.48 | 10.52 |  |  | 1.67 | 1.12 |  | 1.78 | 21.57
65.1 | 30414284 | 单联单控开关 250V 10A | 套 | 9 | 6.48 | 10.52 |  |  | 1.67 | 1.12 |  | 1.78 | 21.57
66 | 030404034007 | 照明开关 (1)双联单控开关 250V 10A | 个 | 6 | 6.48 | 12.37 |  |  | 1.85 | 1.24 |  | 1.97 | 23.91
66.1 | 30414284 | 双联单控开关 250V 10A | 套 | 6 | 6.48 | 12.37 |  |  | 1.85 | 1.24 |  | 1.97 | 23.91
67 | 030404034008 | 照明开关 (1)单联双控开关 250V 10A | 个 | 10 | 6.82 | 11.69 |  |  | 1.81 | 1.22 |  | 1.94 | 23.48
67.1 | 30414286 | 单联双控开关 250V 10A | 套 | 10 | 6.82 | 11.69 |  |  | 1.81 | 1.22 |  | 1.94 | 23.48
68 | 030404035005 | 插座 (1)空调插座 250V 16A | 个 | 7 | 6.71 | 10.92 |  |  | 1.73 | 1.16 |  | 1.85 | 22.37
分部分项工程量清单综合单价分析表
工程名称：霍童镇敬老院改造建设项目 | [11 empty] | 第12页 共20页
序号 | 项目编码 | 项目名称及特征描述 | 单位 | 工程量 | 综合单价组成(元) | [7 empty] | 综合单价 (元)
[5 empty] | 人工费 | 材料费 | 其中： 设备费 | 施工机具使用费 | 企业管理费 | 利润 | 规费 | 税金
68.1 | 30414306 | 空调插座 250V 16A | 套 | 7 | 6.71 | 10.92 |  |  | 1.73 | 1.16 |  | 1.85 | 22.37
69 | 030404035006 | 插座 (1)普通插座 250V 10A | 个 | 26 | 6.48 | 8.31 |  |  | 1.45 | 0.97 |  | 1.55 | 18.76
69.1 | 30414305 | 普通插座 250V 10A | 套 | 26 | 6.48 | 8.31 |  |  | 1.45 | 0.97 |  | 1.55 | 18.76
70 | 030404035007 | 插座 (1)三孔插座 安全 220V 10A | 个 | 8 | 6.48 | 10.56 |  |  | 1.67 | 1.12 |  | 1.78 | 21.61
70.1 | 30414305T | 三孔插座 安全 220V 10A | 套 | 8 | 6.48 | 10.56 |  |  | 1.67 | 1.12 |  | 1.78 | 21.61
71 | 030404035008 | 插座 (1)防溅型插座 安全 220V 10A | 个 | 7 | 6.48 | 12.73 |  |  | 1.88 | 1.27 |  | 2.01 | 24.37
71.1 | 30414305T | 防溅型插座 安全 220V 10A | 套 | 7 | 6.48 | 12.73 |  |  | 1.88 | 1.27 |  | 2.01 | 24.37
72 | 030412003004 | 高度标志(障碍)灯 (1)安全出口指示灯 | 套 | 2 | 25 | 125.41 |  |  | 14.74 | 9.91 |  | 15.76 | 190.82
72.1 | 30414245 | 安全出口指示灯 | 套 | 2 | 25 | 125.41 |  |  | 14.74 | 9.91 |  | 15.76 | 190.82
73 | 030412003005 | 高度标志(障碍)灯 (1)方向标志灯 | 套 | 8 | 25 | 125.41 |  |  | 14.74 | 9.91 |  | 15.76 | 190.82
73.1 | 30414245 | 方向标志灯 | 套 | 8 | 25 | 125.41 |  |  | 14.74 | 9.91 |  | 15.76 | 190.82
74 | 030412003006 | 高度标志(障碍)灯 (1)消防应急照明灯具 | 套 | 6 | 25 | 186.01 |  |  | 20.68 | 13.9 |  | 22.1 | 267.69
74.1 | 30414245T | 消防应急照明灯具 | 套 | 6 | 25 | 186.01 |  |  | 20.68 | 13.9 |  | 22.1 | 267.69
75 | 030411001009 | 配管 (1)PC16 | m | 173.654 | 5.56 | 0.27 |  |  | 0.57 | 0.38 |  | 0.61 | 7.39
75.1 | 30412200 | 砖、混凝土结构暗配(外径≤16mm) | m | 173.654 | 5.56 | 0.27 |  |  | 0.57 | 0.38 |  | 0.61 | 7.39
76 | 030411001010 | 配管 (1)PC20 | m | 22 | 6.46 | 0.31 |  |  | 0.66 | 0.45 |  | 0.71 | 8.59
76.1 | 30412201 | 砖、混凝土结构暗配(外径≤20mm) | m | 22 | 6.46 | 0.31 |  |  | 0.66 | 0.45 |  | 0.71 | 8.59
77 | 030411001011 | 配管 (1)SC70 | m | 30 | 26.4 | 36.93 |  | 0.61 | 6.27 | 4.21 |  | 6.7 | 81.12
77.1 | 30412041 | 钢管敷设(砖、混凝土结构暗配 公称直径≤75mm) | m | 30 | 26.4 | 36.93 |  | 0.61 | 6.27 | 4.21 |  | 6.7 | 81.12
分部分项工程量清单综合单价分析表
工程名称：霍童镇敬老院改造建设项目 | [11 empty] | 第13页 共20页
序号 | 项目编码 | 项目名称及特征描述 | 单位 | 工程量 | 综合单价组成(元) | [7 empty] | 综合单价 (元)
[5 empty] | 人工费 | 材料费 | 其中： 设备费 | 施工机具使用费 | 企业管理费 | 利润 | 规费 | 税金
78 | 030411004006 | 配线 (1)BYJ-2*2.5+1*2.3 | m | 520.962 | 0.72 | 1.68 |  |  | 0.24 | 0.16 |  | 0.25 | 3.05
78.1 | 30413024T | 穿动力线(铜芯 导线截面≤2.5mm2) | 单线 | 520.962 | 0.72 | 1.68 |  |  | 0.24 | 0.16 |  | 0.25 | 3.05
79 | 030411004007 | 配线 (1)BYJ-3*4.0 | m | 66 | 0.82 | 1.7 |  |  | 0.25 | 0.17 |  | 0.26 | 3.2
79.1 | 30413025T | 穿动力线(铜芯 导线截面≤4mm2) | 单线 | 66 | 0.82 | 1.7 |  |  | 0.25 | 0.17 |  | 0.26 | 3.2
80 | 030408001003 | 电力电缆 (1)YJV 4*50+1*25 | m | 30 | 12.48 | 138.59 |  | 2.94 | 15.09 | 10.15 |  | 16.13 | 195.38
80.1 | 30409141T | 室内铜芯电力电缆敷设(电缆截面≤240mm2) | m | 30 | 12.48 | 138.59 |  | 2.94 | 15.09 | 10.15 |  | 16.13 | 195.38
81 | 030404017006 | 配电箱 (1)1AL2 | 台 | 1 | 149.42 | 1239.09 |  |  | 136.07 | 91.47 |  | 145.44 | 1761.49
81.1 | 30402077T | 1AL2 | 台 | 1 | 149.42 | 1239.09 |  |  | 136.07 | 91.47 |  | 145.44 | 1761.49
82 | 030404017007 | 配电箱 (1)2AL2 | 台 | 1 | 149.42 | 839.09 |  |  | 96.87 | 65.12 |  | 103.55 | 1254.05
82.1 | 30402077T | 2AL2 | 台 | 1 | 149.42 | 839.09 |  |  | 96.87 | 65.12 |  | 103.55 | 1254.05
83 | 030404017008 | 配电箱 (1)3AL2 | 台 | 1 | 149.42 | 839.09 |  |  | 96.87 | 65.12 |  | 103.55 | 1254.05
83.1 | 30402077T | 3AL2 | 台 | 1 | 149.42 | 839.09 |  |  | 96.87 | 65.12 |  | 103.55 | 1254.05
84 | 030404017009 | 配电箱 (1)成套配电箱安装(悬挂嵌入式1.5m半周长) | 台 | 1 | 149.42 | 1039.09 |  |  | 116.47 | 78.3 |  | 124.5 | 1507.78
84.1 | 30402077 | 成套配电箱安装(悬挂嵌入式1.5m半周长) | 台 | 1 | 149.42 | 1039.09 |  |  | 116.47 | 78.3 |  | 124.5 | 1507.78
85 | 030411006005 | 接线盒 (1)接线盒安装(接线盒 暗装 难燃聚氯乙烯暗装开关盒) | 个 | 25 | 3.75 | 1.37 |  |  | 0.5 | 0.34 |  | 0.54 | 6.5
85.1 | 30413197 | 接线盒安装(接线盒 暗装 难燃聚氯乙烯暗装开关盒) | 个 | 25 | 3.75 | 1.37 |  |  | 0.5 | 0.34 |  | 0.54 | 6.5
86 | 030411006006 | 接线盒 (1)接线盒安装(接线盒 暗装 难燃聚氯乙烯暗装灯头盒) | 个 | 17 | 3.52 | 1.48 |  |  | 0.49 | 0.33 |  | 0.52 | 6.34
86.1 | 30413198 | 接线盒安装(接线盒 暗装 难燃聚氯乙烯暗装 | 个 | 17 | 3.52 | 1.48 |  |  | 0.49 | 0.33 |  | 0.52 | 6.34
分部分项工程量清单综合单价分析表
工程名称：霍童镇敬老院改造建设项目 | [11 empty] | 第14页 共20页
序号 | 项目编码 | 项目名称及特征描述 | 单位 | 工程量 | 综合单价组成(元) | [7 empty] | 综合单价 (元)
[5 empty] | 人工费 | 材料费 | 其中： 设备费 | 施工机具使用费 | 企业管理费 | 利润 | 规费 | 税金
灯头盒)
水卫工程 | [13 empty] | 分项工程(17安装)
87 | 031001006001 | 塑料管 (1)PP-R (2)给水管 DN150 | m | 85.92 | 27.39 | 0.37 |  | 2.26 | 2.94 | 1.98 |  | 3.14 | 38.08
87.1 | 31001336 | 室内塑料给水管(电熔连接) 外径160mm以内 | m | 85.92 | 27.39 | 0.37 |  | 2.26 | 2.94 | 1.98 |  | 3.14 | 38.08
88 | 031001006004 | 塑料管 (1)PP-R (2)给水管 DN50 | m | 10.8 | 18.83 | 0.11 |  | 0.96 | 1.95 | 1.31 |  | 2.08 | 25.24
88.1 | 31001330 | 室内塑料给水管(电熔连接) 外径50mm以内 | m | 10.8 | 18.83 | 0.11 |  | 0.96 | 1.95 | 1.31 |  | 2.08 | 25.24
89 | 031001006002 | 塑料管 (1)PP-R (2)给水管 DN32 | m | 14.4 | 16.18 | 1.91 |  | 0.84 | 1.86 | 1.25 |  | 1.98 | 24.02
89.1 | 31001328 | 室内塑料给水管(电熔连接) 外径32mm以内 | m | 14.4 | 16.18 | 1.91 |  | 0.84 | 1.86 | 1.25 |  | 1.98 | 24.02
90 | 031001006003 | 塑料管 (1)PP-R (2)给水管 DN25 | m | 14.4 | 15.06 | 2.04 |  | 0.69 | 1.74 | 1.17 |  | 1.86 | 22.56
90.1 | 31001327 | 室内塑料给水管(电熔连接) 外径25mm以内 | m | 14.4 | 15.06 | 2.04 |  | 0.69 | 1.74 | 1.17 |  | 1.86 | 22.56
91 | 031001006005 | 塑料管 (1)PP-R (2)给水管 DN20 | m | 7.76 | 14.05 | 2.36 |  | 0.5 | 1.66 | 1.11 |  | 1.77 | 21.45
91.1 | 31001326 | 室内塑料给水管(电熔连接) 外径20mm以内 | m | 7.76 | 14.05 | 2.36 |  | 0.5 | 1.66 | 1.11 |  | 1.77 | 21.45
92 | 031001006006 | 塑料管 (1)PVC排水管 DE110 | m | 7.76 | 9.53 | 14.97 |  | 0.02 | 2.4 | 1.62 |  | 2.57 | 31.11
92.1 | 31001273T | 室外塑料给水管(粘接) 外径110mm以内 | m | 7.76 | 9.53 | 14.97 |  | 0.02 | 2.4 | 1.62 |  | 2.57 | 31.11
93 | 031001006007 | 塑料管 (1)PVC排水管 DE50 | m | 17.2 | 7.5 | 5.34 |  | 0.02 | 1.26 | 0.85 |  | 1.35 | 16.32
93.1 | 31001269T | 室外塑料给水管(粘接) 外径50mm以内 | m | 17.2 | 7.5 | 5.34 |  | 0.02 | 1.26 | 0.85 |  | 1.35 | 16.32
94 | 031004006001 | 大便器 (1)蹲式大便器安装(瓷高水箱) | 组 | 8 | 90.34 | 709.9 |  |  | 78.42 | 52.72 |  | 83.82 | 1015.2
分部分项工程量清单综合单价分析表
工程名称：霍童镇敬老院改造建设项目 | [11 empty] | 第15页 共20页
序号 | 项目编码 | 项目名称及特征描述 | 单位 | 工程量 | 综合单价组成(元) | [7 empty] | 综合单价 (元)
[5 empty] | 人工费 | 材料费 | 其中： 设备费 | 施工机具使用费 | 企业管理费 | 利润 | 规费 | 税金
94.1 | 31006035T | 蹲式大便器安装(瓷高水箱) | 套 | 8 | 90.34 | 709.9 |  |  | 78.42 | 52.72 |  | 83.82 | 1015.2
95 | 031004003001 | 洗脸盆 (1)洗脸盆(台上式 冷水) | 组 | 8 | 59.21 | 452.36 |  |  | 50.13 | 33.7 |  | 53.59 | 648.99
95.1 | 31006020T | 洗脸盆(台上式 冷水) | 组 | 8 | 59.21 | 452.36 |  |  | 50.13 | 33.7 |  | 53.59 | 648.99
96 | 031006012001 | 热水器、开水炉 (1)电热水器安装(挂式100L以内) | 台 | 8 | 113.97 | 1007.83 |  |  | 109.94 | 73.9 |  | 117.51 | 1423.15
96.1 | 31009078T | 电热水器安装(挂式100L以内) | 台 | 8 | 113.97 | 1007.83 |  |  | 109.94 | 73.9 |  | 117.51 | 1423.15
厨房，餐厅 | [13 empty] | 单项工程(17房屋建筑与装饰)
房屋建筑与装饰工程 | [13 empty] | 单位工程(17房屋建筑与装饰)
一般土建 | [13 empty] | 分项工程(17房屋建筑与装饰)
97 | 011607003002 | 屋面附着层拆除 (1)拆除屋面(拆除金属压型板材屋面 型钢龙骨) | m2 | 104.6 | 10.88 |  |  | 25.87 | 2.5 | 2.36 |  | 3.74 | 45.35
97.1 | 10116071 | 拆除屋面(拆除金属压型板材屋面 型钢龙骨) | m2 | 104.6 | 10.18 |  |  | 25.55 | 2.43 | 2.29 |  | 3.64 | 44.09
97.2 | 10101084T | 自卸汽车运土(载重10t以内 运距3km以内) | m3 | 3.138 | 0.17 |  |  | 10.72 | 0.74 | 0.7 |  | 1.11 | 13.44
97.3 | 10101128 | 人工装、运石碴(人工装车 石碴) | m3 | 3.138 | 23.08 |  |  |  | 1.57 | 1.48 |  | 2.35 | 28.48
98 | 011601001005 | 砖（石）砌体拆除 (1)拆除砖（石）砌体(拆除砌体 标准砖) (2)垃圾外运 | m3 | 1.68 | 144.64 |  |  | 10.72 | 10.56 | 9.96 |  | 15.83 | 191.7
98.1 | 10116001 | 拆除砖（石）砌体(拆除砌体 标准砖) | m3 | 1.68 | 121.39 |  |  |  | 8.25 | 7.78 |  | 12.37 | 149.79
98.2 | 10101084T | 自卸汽车运土(载重10t以内 运距3km以内) | m3 | 1.68 | 0.17 |  |  | 10.72 | 0.74 | 0.7 |  | 1.11 | 13.44
98.3 | 10101128 | 人工装、运石碴(人工装车 石碴) | m3 | 1.68 | 23.08 |  |  |  | 1.57 | 1.48 |  | 2.35 | 28.48
99 | 010901002002 | 型材屋面 (1)树脂瓦屋面 | m2 | 104.6 | 22.57 | 43.29 |  | 0.11 | 4.49 | 4.23 |  | 6.72 | 81.41
99.1 | 10109022T | 型材屋面(PVC彩色波形板 屋面) | m2 | 104.6 | 22.57 | 43.29 |  | 0.11 | 4.49 | 4.23 |  | 6.72 | 81.41
100 | 011406001010 | 抹灰面油漆涂料 (1)详细05J909-NQ13-7D1 (2)水泥漆墙面 (3)面漆两道，底漆一道，腻子两道 (4)5厚1：0.5：2.5水泥石灰膏砂浆抹平 | m2 | 76.524 | 50.24 | 25.09 |  | 0.45 | 5.15 | 4.86 |  | 7.72 | 93.51
分部分项工程量清单综合单价分析表
工程名称：霍童镇敬老院改造建设项目 | [11 empty] | 第16页 共20页
序号 | 项目编码 | 项目名称及特征描述 | 单位 | 工程量 | 综合单价组成(元) | [7 empty] | 综合单价 (元)
[5 empty] | 人工费 | 材料费 | 其中： 设备费 | 施工机具使用费 | 企业管理费 | 利润 | 规费 | 税金
(5)8厚1：1：6水泥石灰膏砂浆打底扫毛或划出纹道 (6)3厚外加剂专用砂浆打底刮糙或专用界面剂一道甩毛
100.1 | 10114133T | 乳胶漆(室内 墙面 二遍) | m2 | 76.524 | 18.39 | 10.56 |  |  | 1.97 | 1.86 |  | 2.95 | 35.73
100.2 | 10112003T | 内墙面水泥石灰膏砂浆一般抹灰(5+8mm厚 轻质墙) | m2 | 76.524 | 26.24 | 8.06 |  | 0.45 | 2.36 | 2.23 |  | 3.54 | 42.88
100.3 | 10112062 | 界面剂、铺网(加气混凝土专用砂浆打底(3mm厚)) | m2 | 76.524 | 5.61 | 6.47 |  |  | 0.82 | 0.77 |  | 1.23 | 14.9
101 | 040203008008 | 块料面层 (1)05J909-LD16-地13A (2)600*600防滑砖 (3)20厚1：3水泥砂浆结合层 (4)2厚聚合物水泥基防水涂料 (5)30厚1：3水泥砂浆找平层 (6)水泥浆一道 (7)60厚C15混凝土垫层 (8)素土夯实 | m2 | 101.03 | 78.18 | 117.29 |  | 1.56 | 13.39 | 12.63 |  | 20.07 | 243.1
101.1 | 10111046T | (地砖楼地面 水泥砂浆结合层 不勾缝 周长3200mm以内) | m2 | 1 | 42.16 | 73.82 |  | 0.46 | 7.92 | 7.46 |  | 11.86 | 143.68
101.2 | 10109086T | 涂料防水(聚合物水泥防水涂料2mm厚 平面) | m2 | 1 | 8.34 | 19.82 |  |  | 1.91 | 1.8 |  | 2.87 | 34.74
101.3 | 10111002T | 水泥砂浆找平层(在混凝土 或硬基层面上 30mm厚) | m2 | 1 | 17.27 | 9.41 |  | 0.74 | 1.86 | 1.76 |  | 2.79 | 33.83
101.4 | 10105001T | 基础(C15现拌普通混凝土 垫层) | m3 | 0.06 | 112.22 | 237.18 |  |  | 23.76 | 22.39 |  | 35.6 | 431.15
101.5 | 10105059 | 搅拌机拌制混凝土调整费 | m3 | 0.06 | 46.38 | 0.1 |  | 5.93 | 3.56 | 3.36 |  | 5.34 | 64.67
101.6 | 10101094 | 原土夯实(人工) | m2 | 1 | 0.89 |  |  |  | 0.06 | 0.06 |  | 0.09 | 1.1
102 | 010401014002 | 砖地沟、明暗沟 (1)120m厚砖砌地沟，铝合金沟盖板 (2)界面尺寸450*300 (3)20厚1：2.5水泥砂浆找平层 (4)50厚C15混凝土 (5)150厚C15混凝土 | m | 8.8 | 87.71 | 103.49 |  | 0.97 | 13.06 | 12.32 |  | 19.58 | 237.12
分部分项工程量清单综合单价分析表
工程名称：霍童镇敬老院改造建设项目 | [11 empty] | 第17页 共20页
序号 | 项目编码 | 项目名称及特征描述 | 单位 | 工程量 | 综合单价组成(元) | [7 empty] | 综合单价 (元)
[5 empty] | 人工费 | 材料费 | 其中： 设备费 | 施工机具使用费 | 企业管理费 | 利润 | 规费 | 税金
(6)素土夯实
102.1 | 10101094 | 原土夯实(人工) | m2 | 5.72 | 0.89 |  |  |  | 0.06 | 0.06 |  | 0.09 | 1.1
102.2 | 10105001T | 基础(C15现拌普通混凝土 垫层) | m3 | 0.862 | 112.22 | 237.18 |  |  | 23.76 | 22.39 |  | 35.6 | 431.15
102.3 | 10105001T | 基础(C15现拌普通混凝土 垫层) | m3 | 0.29 | 112.22 | 237.18 |  |  | 23.76 | 22.39 |  | 35.6 | 431.15
102.4 | 10104014 | 砖地沟 | m3 | 1.109 | 313.61 | 240.53 |  | 3.43 | 37.91 | 35.73 |  | 56.81 | 688.02
102.5 | 10111119T | 地沟水泥砂浆面层（20mm厚） | m2 | 9.24 | 31.35 | 7.7 |  | 0.51 | 2.69 | 2.54 |  | 4.03 | 48.82
|  | 铝合金沟盖板 | m | 8.8 |  | 34.04 |  |  | 2.31 | 2.18 |  | 3.47 | 42
103 | 011302001005 | 天棚吊顶 (1)600*600铝合金集成吊顶 (2)天棚龙骨(装配式U型轻钢(不上人型) 面层规格 300mm×300mm 平面) | m2 | 52.21 | 41.35 | 130.8 |  | 2.78 | 11.9 | 11.21 |  | 17.82 | 215.86
103.1 | 10113015 | 天棚龙骨(装配式U型轻钢(不上人型) 面层规格 300mm×300mm 平面) | m2 | 52.21 | 25.23 | 43.45 |  | 2.78 | 4.86 | 4.58 |  | 7.28 | 88.18
103.2 | 10113108T | 天棚面层(方形铝扣板300mm×300mm) | m2 | 52.21 | 16.12 | 87.35 |  |  | 7.04 | 6.63 |  | 10.54 | 127.68
104 | 011204003003 | 块料墙面 (1)波化砖 (2)4厚1：2水泥砂浆结合层 (3)涂料防水(聚合物水泥防水涂料1.5mm厚 立面) (4)9厚1：3水泥砂浆抹灰层 (5)内墙面 瓷砖 详05J909 16C/NQ31 | m2 | 113.86 | 88.67 | 74.57 |  | 0.57 | 11.14 | 10.5 |  | 16.69 | 202.14
104.1 | 10112078 | 内墙面面砖(每块面积≤0.20m2 水泥砂浆粘贴) | m2 | 113.86 | 54.49 | 55.53 |  | 0.12 | 7.49 | 7.06 |  | 11.22 | 135.91
104.2 | 10109087T | 涂料防水(聚合物水泥防水涂料1.5mm厚 立面) | m2 | 113.86 | 7.94 | 16.43 |  |  | 1.66 | 1.56 |  | 2.48 | 30.07
104.3 | 10112001T | 内墙面水泥砂浆一般抹灰(9mm厚 砖墙、混凝土墙) | m2 | 113.86 | 26.24 | 2.61 |  | 0.45 | 1.99 | 1.88 |  | 2.99 | 36.16
105 | 010602001001 | 钢屋架 (1)钢屋架 Q235 (2)120*60*3.2 方钢 (3)TL1 160*60*20*2.5 | t | 1.619 | 1149.88 | 4362.76 |  | 1059.33 | 446.89 | 421.13 |  | 669.6 | 8109.59
分部分项工程量清单综合单价分析表
工程名称：霍童镇敬老院改造建设项目 | [11 empty] | 第18页 共20页
序号 | 项目编码 | 项目名称及特征描述 | 单位 | 工程量 | 综合单价组成(元) | [7 empty] | 综合单价 (元)
[5 empty] | 人工费 | 材料费 | 其中： 设备费 | 施工机具使用费 | 企业管理费 | 利润 | 规费 | 税金
(4)T2,T3 直径12
105.1 | 10302047 | 钢梁、钢吊车梁、钢制动梁制作、钢屋架制作(钢吊车梁制作 焊接H型1.5t以内) | t | 1.619 | 713.08 | 4081.1 |  | 590.49 | 366.16 | 345.05 |  | 548.63 | 6644.51
105.2 | 10302141 | 钢屋架、钢托架、钢桁架的拼装和安装(钢屋架安装1.5t以内) | t | 1.619 | 414.85 | 276.05 |  | 384.32 | 73.11 | 68.9 |  | 109.55 | 1326.78
105.3 | 10302198 | 金属构件运输(一类金属构件 运距10km以内) | t | 1.619 | 21.95 | 5.61 |  | 84.52 | 7.62 | 7.18 |  | 11.42 | 138.3
106 | 011406001016 | 抹灰面油漆涂料 (1)满刮腻子二遍、打磨、刷底漆、真石漆 | m2 | 110.23 | 52.19 | 38.39 |  |  | 6.16 | 5.8 |  | 9.23 | 111.77
106.1 | 10114125 | 调和漆、真石漆、氟碳漆、裂纹漆(真石漆 墙面) | m2 | 110.23 | 52.19 | 38.39 |  |  | 6.16 | 5.8 |  | 9.23 | 111.77
安装工程 | [13 empty] | 单位工程(17安装)
电气工程 | [13 empty] | 分项工程(17安装)
107 | 030404035003 | 插座 (1)空调插座 250V 16A | 个 | 4 | 6.71 | 10.92 |  |  | 1.73 | 1.16 |  | 1.85 | 22.37
107.1 | 30414306 | 空调插座 250V 16A | 套 | 4 | 6.71 | 10.92 |  |  | 1.73 | 1.16 |  | 1.85 | 22.37
108 | 030404035004 | 插座 (1)普通插座 250V 10A | 个 | 15 | 6.48 | 8.31 |  |  | 1.45 | 0.97 |  | 1.55 | 18.76
108.1 | 30414305 | 普通插座 250V 10A | 套 | 15 | 6.48 | 8.31 |  |  | 1.45 | 0.97 |  | 1.55 | 18.76
109 | 030411001004 | 配管 (1)PC16 | m | 102 | 5.56 | 1.31 |  |  | 0.67 | 0.45 |  | 0.72 | 8.71
109.1 | 30412200T | 砖、混凝土结构暗配(外径≤16mm) | m | 102 | 5.56 | 1.31 |  |  | 0.67 | 0.45 |  | 0.72 | 8.71
110 | 030411001005 | 配管 (1)PC20 | m | 114 | 6.46 | 1.57 |  |  | 0.79 | 0.53 |  | 0.84 | 10.19
110.1 | 30412201T | 砖、混凝土结构暗配(外径≤20mm) | m | 114 | 6.46 | 1.57 |  |  | 0.79 | 0.53 |  | 0.84 | 10.19
111 | 030411001007 | 配管 (1)PC25 | m | 125 | 7.16 | 2.1 |  |  | 0.91 | 0.61 |  | 0.97 | 11.75
111.1 | 30412202T | 砖、混凝土结构暗配(外径≤25mm) | m | 125 | 7.16 | 2.1 |  |  | 0.91 | 0.61 |  | 0.97 | 11.75
112 | 030411001008 | 配管 (1)PC32 | m | 12 | 8.39 | 3.14 |  |  | 1.13 | 0.76 |  | 1.21 | 14.63
分部分项工程量清单综合单价分析表
工程名称：霍童镇敬老院改造建设项目 | [11 empty] | 第19页 共20页
序号 | 项目编码 | 项目名称及特征描述 | 单位 | 工程量 | 综合单价组成(元) | [7 empty] | 综合单价 (元)
[5 empty] | 人工费 | 材料费 | 其中： 设备费 | 施工机具使用费 | 企业管理费 | 利润 | 规费 | 税金
112.1 | 30412203T | 砖、混凝土结构暗配(外径≤32mm) | m | 12 | 8.39 | 3.14 |  |  | 1.13 | 0.76 |  | 1.21 | 14.63
113 | 030411001006 | 配管 (1)SC100 | m | 30 | 28.04 | 46.66 |  | 0.61 | 7.38 | 4.96 |  | 7.89 | 95.54
113.1 | 30412042 | 钢管敷设(砖、混凝土结构暗配 公称直径≤100mm) | m | 30 | 28.04 | 46.66 |  | 0.61 | 7.38 | 4.96 |  | 7.89 | 95.54
114 | 030411004003 | 配线 (1)BYJ2.5 | m | 515 | 0.72 | 1.68 |  |  | 0.24 | 0.16 |  | 0.25 | 3.05
114.1 | 30413024T | 穿动力线(铜芯 导线截面≤2.5mm2) | 单线 | 515 | 0.72 | 1.68 |  |  | 0.24 | 0.16 |  | 0.25 | 3.05
115 | 030411004004 | 配线 (1)BYJ 4.0 | m | 415 | 0.82 | 2.6 |  |  | 0.34 | 0.23 |  | 0.36 | 4.35
115.1 | 30413025T | 穿动力线(铜芯 导线截面≤4mm2) | 单线 | 415 | 0.82 | 2.6 |  |  | 0.34 | 0.23 |  | 0.36 | 4.35
116 | 030411004005 | 配线 (1)BYJ 6 | m | 330 | 0.82 | 3.79 |  |  | 0.45 | 0.3 |  | 0.48 | 5.84
116.1 | 30413026T | 穿动力线(铜芯 导线截面≤6mm2) | 单线 | 330 | 0.82 | 3.79 |  |  | 0.45 | 0.3 |  | 0.48 | 5.84
117 | 030408001002 | 电力电缆 (1)YJV 4*95+1*50 | m | 30 | 19.02 | 256.31 |  | 5.15 | 27.49 | 18.48 |  | 29.38 | 355.83
117.1 | 30409142T | 室内铜芯电力电缆敷设(电缆截面≤400mm2) | m | 30 | 19.02 | 256.31 |  | 5.15 | 27.49 | 18.48 |  | 29.38 | 355.83
118 | 030404034004 | 照明开关 (1)单联单控开关 250V 10A | 个 | 2 | 6.48 | 10.52 |  |  | 1.67 | 1.12 |  | 1.78 | 21.57
118.1 | 30414284 | 单联单控开关 250V 10A | 套 | 2 | 6.48 | 10.52 |  |  | 1.67 | 1.12 |  | 1.78 | 21.57
119 | 030412005004 | 荧光灯 (1)扁圆吸顶灯 1*30W | 套 | 23 | 15.68 | 184.21 |  |  | 19.59 | 13.17 |  | 20.94 | 253.59
119.1 | 30414001T | 600*600平板灯 | 套 | 23 | 15.68 | 184.21 |  |  | 19.59 | 13.17 |  | 20.94 | 253.59
120 | 030404034005 | 照明开关 (1)单控三联开关 250V 10A | 个 | 1 | 6.82 | 12.15 |  |  | 1.86 | 1.25 |  | 1.99 | 24.07
120.1 | 30414286T | 单控三联开关 250V 10A | 套 | 1 | 6.82 | 12.15 |  |  | 1.86 | 1.25 |  | 1.99 | 24.07
121 | 030404017005 | 配电箱 (1)AL | 台 | 1 | 149.42 | 1239.09 |  |  | 136.07 | 91.47 |  | 145.44 | 1761.49
121.1 | 30402077T | 1AL | 台 | 1 | 149.42 | 1239.09 |  |  | 136.07 | 91.47 |  | 145.44 | 1761.49
分部分项工程量清单综合单价分析表
工程名称：霍童镇敬老院改造建设项目 | [11 empty] | 第20页 共20页
序号 | 项目编码 | 项目名称及特征描述 | 单位 | 工程量 | 综合单价组成(元) | [7 empty] | 综合单价 (元)
[5 empty] | 人工费 | 材料费 | 其中： 设备费 | 施工机具使用费 | 企业管理费 | 利润 | 规费 | 税金
122 | 030411006003 | 接线盒 (1)接线盒安装(接线盒 暗装 难燃聚氯乙烯暗装开关盒) | 个 | 3 | 3.75 | 1.37 |  |  | 0.5 | 0.34 |  | 0.54 | 6.5
122.1 | 30413197 | 接线盒安装(接线盒 暗装 难燃聚氯乙烯暗装开关盒) | 个 | 3 | 3.75 | 1.37 |  |  | 0.5 | 0.34 |  | 0.54 | 6.5
123 | 030411006004 | 接线盒 (1)接线盒安装(接线盒 暗装 难燃聚氯乙烯暗装灯头盒) | 个 | 23 | 3.52 | 1.48 |  |  | 0.49 | 0.33 |  | 0.52 | 6.34
123.1 | 30413198 | 接线盒安装(接线盒 暗装 难燃聚氯乙烯暗装灯头盒) | 个 | 23 | 3.52 | 1.48 |  |  | 0.49 | 0.33 |  | 0.52 | 6.34

## 单价措施项目清单综合单价分析表
单价措施项目清单综合单价分析表
工程名称：霍童镇敬老院改造建设项目 | [11 empty] | 第1页 共2页
序号 | 项目编码 | 项目名称及特征描述 | 单位 | 工程量 | 综合单价组成(元) | [7 empty] | 综合单价 (元)
[5 empty] | 人工费 | 材料费 | 施工机具使用费 | 企业管理费 | 利润 | 规费 | 税金
2#楼 | [13 empty] | 单项工程(17房屋建筑与装饰)
房屋建筑与装饰工程 | [13 empty] | 单位工程(17房屋建筑与装饰)
装饰 | [13 empty] | 分项工程(17房屋建筑与装饰)
1 | 011701002004 | 外脚手架及垂直封闭安全网 (1)外脚手架（落地式钢管）(外墙扣件式钢管脚手架 双排 建筑物高度30m以内) 单独装饰工程 | m2 | 550.8 | 23.5 | 14.31 | 0.69 | 3.77 | 2.54 |  | 4.03 |  | 48.84
1.1 | 10117001T | 外脚手架（落地式钢管）(外墙扣件式钢管脚手架 双排 建筑物高度30m以内) 单独装饰工程 | m2 | 550.8 | 23.5 | 14.31 | 0.69 | 3.77 | 2.54 |  | 4.03 |  | 48.84
2 | 011703001001 | 垂直运输 (1)垂直运输工程(垂直运输费 单层) (2)垂直运输工程(垂直运输费 二、三层) | 项 | 1 | 3595.69 |  | 4672.01 | 811.58 | 544.67 |  | 865.83 |  | 10489.78
2.1 | 10117102 | 垂直运输工程(垂直运输费 二、三层) | m2 | 217 | 11.97 |  | 15.55 | 2.7 | 1.81 |  | 2.88 |  | 34.91
2.2 | 10117101 | 垂直运输工程(垂直运输费 单层) | m2 | 217 | 4.6 |  | 5.98 | 1.04 | 0.7 |  | 1.11 |  | 13.43
安装工程 | [13 empty] | 单位工程(17安装)
电气工程 | [13 empty] | 分项工程(17安装)
3 | 031301017001 | 脚手架搭拆 | 项 | 1 | 75.25 | 139.75 |  | 21.5 | 15.05 |  | 23.65 |  | 275.2
3.1 | BJ-4 | 电气设备安装工程脚手架搭拆费 | 元 | 215 | 0.35 | 0.65 |  | 0.1 | 0.07 |  | 0.11 |  | 1.28
3# | [13 empty] | 单项工程(17房屋建筑与装饰)
房屋建筑与装饰工程 | [13 empty] | 单位工程(17房屋建筑与装饰)
一般土建 | [13 empty] | 分项工程(17房屋建筑与装饰)
4 | 011701002005 | 外脚手架及垂直封闭安全网 (1)外脚手架（落地式钢管）(外墙扣件式钢管脚手架 双排 建筑物高度30m以内) 单独装饰工程 | m2 | 734.54 | 23.5 | 14.31 | 0.69 | 2.62 | 2.47 |  | 3.92 |  | 47.51
4.1 | 10117001T | 外脚手架（落地式钢管）(外墙扣件式钢管脚手架 双排 建筑物高度30m以内) 单独装饰工程 | m2 | 734.54 | 23.5 | 14.31 | 0.69 | 2.62 | 2.47 |  | 3.92 |  | 47.51
5 | 011703001002 | 垂直运输 (1)垂直运输工程(垂直运输费 单层) (2)垂直运输工程(垂直运输费 二、三层) | 项 | 1 | 1274.56 |  | 1656.09 | 199.22 | 187.68 |  | 298.45 |  | 3616.01
5.1 | 10117102 | 垂直运输工程(垂直运输费 二、三层) | m2 | 76.92 | 11.97 |  | 15.55 | 1.87 | 1.76 |  | 2.8 |  | 33.95
单价措施项目清单综合单价分析表
工程名称：霍童镇敬老院改造建设项目 | [11 empty] | 第2页 共2页
序号 | 项目编码 | 项目名称及特征描述 | 单位 | 工程量 | 综合单价组成(元) | [7 empty] | 综合单价 (元)
[5 empty] | 人工费 | 材料费 | 施工机具使用费 | 企业管理费 | 利润 | 规费 | 税金
5.2 | 10117101 | 垂直运输工程(垂直运输费 单层) | m2 | 76.92 | 4.6 |  | 5.98 | 0.72 | 0.68 |  | 1.08 |  | 13.06
安装工程 | [13 empty] | 单位工程(17安装)
电气工程 | [13 empty] | 分项工程(17安装)
6 | 031301017002 | 脚手架搭拆 | 项 | 1 | 49.7 | 92.3 |  | 14.2 | 9.94 |  | 15.62 |  | 181.76
6.1 | BJ-4 | 电气设备安装工程脚手架搭拆费 | 元 | 142 | 0.35 | 0.65 |  | 0.1 | 0.07 |  | 0.11 |  | 1.28
水卫工程 | [13 empty] | 分项工程(17安装)
厨房，餐厅 | [13 empty] | 单项工程(17房屋建筑与装饰)
房屋建筑与装饰工程 | [13 empty] | 单位工程(17房屋建筑与装饰)
一般土建 | [13 empty] | 分项工程(17房屋建筑与装饰)
安装工程 | [13 empty] | 单位工程(17安装)
电气工程 | [13 empty] | 分项工程(17安装)
7 | 031301017003 | 脚手架搭拆 | 项 | 1 | 49.7 | 92.3 |  | 14.2 | 9.94 |  | 15.62 |  | 181.76
7.1 | BJ-4 | 电气设备安装工程脚手架搭拆费 | 元 | 142 | 0.35 | 0.65 |  | 0.1 | 0.07 |  | 0.11 |  | 1.28

## 主要材料设备项目与价格表
主要材料设备项目与价格表
工程名称：霍童镇敬老院改造建设项目 | [5 empty] | 第1页 共1页
序号 | 工料机编码 | 工料机名称 | 规格、型号等特殊要求 | 单位 | 数量 | 单价 | 合价
一 |  | 材料
二 |  | 设备

## 人工、材料设备、机械汇总表
人工、材料设备、机械汇总表
工程名称：霍童镇敬老院改造建设项目 | [5 empty] | 第1页 共8页
序号 | 工料机编码 | 工料机名称 | 规格、型号等特殊要求 | 单位 | 数量 | 单价 | 合价
一 |  | 人工 |  |  |  |  | 0
1 | 00010040 | 定额人工费 |  | 元 |  |  | 376560.6
二 |  | 材料
1 | 01030040 | 镀锌铁丝 | 13#-17# | kg | 0.594 | 4.99 | 2.96
2 | 01030190 | 镀锌铁丝 | Φ2.2～1.2 | kg | 6.44 | 5.04 | 32.46
3 | 01090200 | 圆钢 | Φ10以内 | kg | 3.879 | 3.677 | 14.26
4 | 01210010 | 角钢 | 综合 | kg | 31.604 | 3.779 | 119.43
5 | 01290560 | 钢板 | Q345B | t | 1.749 | 3427.35 | 5992.79
6 | 01291750 | 热轧厚钢板 | δ8.0～15 | kg | 1.211 | 3.4 | 4.12
7 | 01510020 | 铝合金型材 | 综合 | kg | 469.969 | 19.912 | 9358.03
8 | 01530010 | 封铅 | 含铅65% 锡35% | kg | 2.04 | 48.77 | 99.49
9 | 02010180 | 橡胶板 | δ1-3 | kg | 0.307 | 3.92 | 1.2
10 | 02070240 | 橡胶垫 | δ2 | m2 | 0.09 | 3.42 | 0.31
11 | 02110300 | 树脂瓦 |  | m2 | 131.796 | 32 | 4217.47
12 | 02130050 | 聚四氟乙烯生料带 | 宽20 | m | 45.296 | 0.1 | 4.53
13 | 02230050 | 碳棒 | Φ8 | 根 | 13.936 | 1.83 | 25.5
14 | 02270001 | 白布 |  | kg | 0.78 | 25.14 | 19.61
15 | 02270260 | 棉纱 |  | kg | 7.585 | 5.13 | 38.91
16 | 03010640 | 木螺钉 | M2-4×6-65 | 个 | 816.4 | 0.05 | 40.82
17 | 03011950 | 镀锌锁紧螺母 | 3×15-20 | 个 | 13.905 | 0.2 | 2.78
18 | 03012440 | 半圆头镀锌螺栓 | M2～5×15～50 | 个 | 555.36 | 0.35 | 194.38
19 | 03014970 | 六角螺栓 |  | kg | 5.204 | 5.88 | 30.6
20 | 03015360 | 膨胀螺栓 | M6-12×50-120 | 套 | 24.72 | 0.54 | 13.35
21 | 03015450 | 膨胀螺栓 | M8 | 套 | 48.959 | 0.49 | 23.99
22 | 03015460 | 膨胀螺栓 | M10 | 套 | 12.6 | 0.84 | 10.58
23 | 03016930 | 六角螺栓带螺母、垫圈 | M10×80～130 | 套 | 32.96 | 0.38 | 12.52
24 | 03030120 | 不锈钢门合页 |  | 片 | 58.58 | 13.27 | 777.36
25 | 03030170 | 单开门锁 |  | 把 | 25 | 47.01 | 1175.25
26 | 03030180 | 双开门锁 |  | 把 | 2 | 128.21 | 256.42
27 | 03030240 | 磁性门碰 |  | 套 | 29 | 22.12 | 641.48
28 | 03030580 | 暗插销 |  | 个 | 4 | 8.85 | 35.4
29 | 03070680 | 大便器排水接头 | DN100 | 个 | 8.08 | 15.93 | 128.71
30 | 03070690 | 大便器存水弯 | DN100 | 个 | 8.08 | 17.09 | 138.09
31 | 03070700 | 大便器胶皮碗 | 配喉箍 | 套 | 8.4 | 3.1 | 26.04
32 | 03070810 | 角型阀(带铜活) | DN15 | 个 | 16.16 | 6.19 | 100.03
33 | 03070820 | 立式水嘴 |  | 个 | 8.08 | 10 | 80.8
34 | 03070930 | 洗脸盆排水附件 |  | 套 | 8.08 | 9 | 72.72
35 | 03130160 | 低合金实芯焊丝 | Φ1.2 | kg | 32.623 | 8.76 | 285.78
36 | 03130170 | 低合金药芯焊丝 | Φ1.2 | kg | 16.313 | 8.76 | 142.9
37 | 03130300 | 松香焊锡丝 | 综合 | m | 0.72 | 1.06 | 0.76
人工、材料设备、机械汇总表
工程名称：霍童镇敬老院改造建设项目 | [5 empty] | 第2页 共8页
序号 | 工料机编码 | 工料机名称 | 规格、型号等特殊要求 | 单位 | 数量 | 单价 | 合价
38 | 03130370 | 电焊条 | 结422Φ3.2 | kg | 1.224 | 5.93 | 7.26
39 | 03130700 | 埋弧焊剂 |  | kg | 18.909 | 3.56 | 67.32
40 | 03130790 | 冲击钻头 | Φ6～8 | 个 | 5.488 | 5.13 | 28.15
41 | 03130810 | 冲击钻头 | Φ8～16 | 个 | 0.4 | 6.73 | 2.69
42 | 03130850 | 冲击钻头 | Φ12 | 只 | 0.803 | 7.43 | 5.97
43 | 03131110 | 锯条 | 综合 | 根 | 7.238 | 0.44 | 3.18
44 | 03131120 | 钢锯条 |  | 根 | 12.16 | 0.23 | 2.8
45 | 03131360 | 塑料胀管 | Φ6-8 | 个 | 862.4 | 0.04 | 34.5
46 | 03131480 | 铁砂布 |  | 张 | 2.727 | 0.88 | 2.4
47 | 03131540 | 金属片 | Φ150 | 片 | 5.944 | 0.98 | 5.83
48 | 03131630 | 低碳钢焊条 | J422 Φ3.2 | kg | 0.041 | 6.88 | 0.28
49 | 03131890 | 锡基钎料 |  | kg | 2.889 | 42.48 | 122.72
50 | 03210080 | 不锈钢装饰盖 | Φ59 | 个 | 243.614 | 1.07 | 260.67
51 | 03210180 | 垫铁 |  | kg | 16.842 | 4.38 | 73.77
52 | 03210660 | 平垫铁 | 综合 | kg | 1.35 | 4.07 | 5.49
53 | 03211660 | 金属结构铁件 |  | kg | 8.67 | 5.55 | 48.12
54 | 04010001 | 水泥 | 32.5 | kg | 22903.2 | 0.425 | 9733.86
55 | 04010050 | 袋装水泥 | 32.5 | kg | 130.678 | 0.425 | 55.54
56 | 04010170 | 散装水泥 | 42.5 | kg | 13072.297 | 0.416 | 5438.08
57 | 04030120 | 中(细)砂 | 损耗2%+膨胀1.18 | m3 | 25.455 | 200.92 | 5114.36
58 | 04030150 | 中(粗)砂 | 损耗2%+膨胀1.18 | m3 | 0.244 | 200.92 | 49.12
59 | 04030170 | 机制砂 |  | m3 | 0.088 | 73.54 | 6.47
60 | 04030200 | 天然中砂 |  | m3 | 81.147 | 88.25 | 7161.21
61 | 04030230 | 净干砂（机制砂） |  | m3 | 26.833 | 83.35 | 2236.53
62 | 04050230 | 碎石 | Φ5-25 | m3 | 5.392 | 107.86 | 581.54
63 | 04050240 | 碎石 | Φ5-31.5 | m3 | 0.455 | 107.86 | 49.12
64 | 04090170 | 石灰膏 |  | m3 | 14.348 | 648.13 | 9299.36
65 | 04090360 | 粘土膏 |  | m3 | 0.232 | 29.01 | 6.74
66 | 04130060 | 烧结粉煤灰砖 | 240×115×53 | 块 | 128 | 0.34 | 43.52
67 | 04130540 | 烧结煤矸石普通砖 | 240×115×53 | 块 | 6567.536 | 0.35 | 2298.64
68 | 05030210 | 杉木锯材 |  | m3 | 2.661 | 1666.67 | 4434.43
69 | 05030220 | 松木锯材 |  | m3 | 0.026 | 1200 | 31.08
70 | 06050010 | 钢化玻璃 | δ6 | m2 | 32.943 | 62.57 | 2061.22
71 | 07010130 | 瓷质面砖 | 400×400 | m2 | 118.414 | 51.28 | 6072.29
72 | 07010130 | 仿古砖 |  | m2 | 299.958 | 51.28 | 15381.84
73 | 07050001 | 玻化砖 |  | m2 | 118.622 | 106.36 | 12616.68
74 | 07050050 | 瓷质地面砖 | 300×150 | m2 | 46.374 | 39.82 | 1846.6
75 | 07050120 | 防滑砖 |  | m2 | 116.099 | 30.39 | 3528.26
人工、材料设备、机械汇总表
工程名称：霍童镇敬老院改造建设项目 | [5 empty] | 第3页 共8页
序号 | 工料机编码 | 工料机名称 | 规格、型号等特殊要求 | 单位 | 数量 | 单价 | 合价
76 | 07050150 | 防滑砖 | 600×600 | m2 | 332.207 | 62.57 | 20786.2
77 | 09050190 | 铝扣板 | 300×300 | m2 | 28.14 | 83.19 | 2340.97
78 | 09050190 | 铝扣板 | 600×600 | m2 | 54.821 | 83.19 | 4560.52
79 | 10010070 | 轻钢龙骨(不上人型） | 平面300×300 | m2 | 82.961 | 36.28 | 3009.81
80 | 11010490 | 成品装饰单开木门及门套 | 900×2100（复合） | 樘 | 25 | 1000 | 25000
81 | 11010510 | 成品装饰双开木门及门套 | 1500×2100（复合） | 樘 | 2 | 1666 | 3332
82 | 12210150 | 不锈钢装饰圆管 | 31.8×1.5 | m | 62.677 | 17.88 | 1120.67
83 | 12210200 | 不锈钢装饰圆管 | 63.5×2 | m | 179.079 | 48.41 | 8669.19
84 | 13010070 | 醇酸清漆 |  | kg | 234.692 | 12.43 | 2917.22
85 | 13010160 | 酚醛调和漆 |  | kg | 0.27 | 11.97 | 3.23
86 | 13010370 | 沥青清漆 |  | kg | 0.984 | 11.39 | 11.21
87 | 13030310 | 内墙水泥漆底漆 |  | kg | 341.133 | 7.27 | 2480.04
88 | 13030320 | 内墙水泥漆面漆 |  | kg | 816.429 | 15 | 12246.44
89 | 13030480 | 腻子粉 |  | kg | 7723.113 | 2.61 | 20157.32
90 | 13030600 | 环氧富锌底漆(封闭漆) |  | kg | 1.716 | 21.73 | 37.29
91 | 13030660 | 真石漆 |  | kg | 3527.16 | 5.71 | 20140.08
92 | 13030670 | 真石面漆 |  | kg | 264.537 | 16.99 | 4494.48
93 | 13050100 | 醇酸防锈漆 | C53-1 | kg | 3.987 | 7.66 | 30.54
94 | 13050220 | 沥青绝缘漆 |  | kg | 0.21 | 17.57 | 3.69
95 | 13350560 | 防水密封胶 |  | kg | 5.6 | 10.07 | 56.39
96 | 13350620 | JS防水涂料 |  | kg | 800.204 | 4.84 | 3872.99
97 | 13350660 | 聚氨酯发泡密封胶 | 750ml/支 | 支 | 48.85 | 7.08 | 345.86
98 | 14030060 | 汽油 | 92# | kg | 16.401 | 6.85 | 112.35
99 | 14030100 | 铅油 | 厚漆 | kg | 0.8 | 5.62 | 4.5
100 | 14050050 | 溶剂汽油 | 200# | kg | 0.657 | 6.02 | 3.96
101 | 14090010 | 电力复合酯 | 综合 | kg | 3.69 | 25.4 | 93.73
102 | 14330001 | 丙酮 |  | kg | 0.087 | 4.71 | 0.41
103 | 14330190 | 硬脂酸 | 一级 | ㎏ | 0.09 | 7.38 | 0.66
104 | 14350080 | 醇酸漆稀释剂 |  | kg | 26.454 | 6.66 | 176.18
105 | 14350840 | 发泡剂 | 750ml | 支 | 27.6 | 9.42 | 259.99
106 | 14350970 | 环氧富锌漆稀释剂 |  | kg | 0.172 | 9.34 | 1.6
107 | 14390050 | 二氧化碳气体 |  | m3 | 39.149 | 2.05 | 80.26
108 | 14390070 | 可燃气体(丙烷) |  | kg | 9.455 | 2.88 | 27.23
109 | 14390180 | 氧气 |  | m3 | 18.993 | 4.01 | 76.16
110 | 14390190 | 乙炔气 |  | kg | 0.028 | 21.35 | 0.6
111 | 14410070 | 玻璃胶 | 300ml | 支 | 60.289 | 9.21 | 555.26
112 | 14410090 | 玻璃胶 | 350g | 支 | 18.257 | 11.95 | 218.18
113 | 14410260 | 胶合剂 |  | kg | 0.381 | 12.89 | 4.91
114 | 14410430 | 氯丁粘接剂 |  | kg | 0.218 | 14.76 | 3.22
人工、材料设备、机械汇总表
工程名称：霍童镇敬老院改造建设项目 | [5 empty] | 第4页 共8页
序号 | 工料机编码 | 工料机名称 | 规格、型号等特殊要求 | 单位 | 数量 | 单价 | 合价
115 | 14410760 | 粘合剂 | 507 | kg | 0.896 | 7.56 | 6.77
116 | 17010430 | 焊接钢管 | DN20 | m | 0.311 | 6.78 | 2.11
117 | 17010510 | 焊接钢管 | DN75 | m | 61.8 | 33.87 | 2093.17
118 | 17010550 | 焊接钢管 | DN100 | m | 30.9 | 42.15 | 1302.44
119 | 17190030 | 金属软管 | DN15 | 根 | 16.16 | 10 | 161.6
120 | 17250001 | 塑料管 |  | kg | 1.62 | 9.98 | 16.17
121 | 17250790 | 半硬质塑料管 |  | m | 575.532
122 | 17252610 | 塑料给水管 | Φ20 | m | 7.884
123 | 17252620 | 塑料给水管 | Φ25 | m | 14.63
124 | 17252630 | 塑料给水管 | Φ32 | m | 14.63
125 | 17252650 | 塑料给水管 | Φ50 | m | 10.973
126 | 17252710 | 塑料给水管 | Φ160 | m | 87.295
127 | 17253690 | PVC-U排水管 | Φ50 | m | 17.544 | 4.92 | 86.32
128 | 17253710 | PVC-U排水管 | Φ110 | m | 7.876 | 14.05 | 110.66
129 | 17270250 | 橡胶软管 | DN20 | m | 0.136 | 9.76 | 1.33
130 | 18031880 | 螺纹管件 | DN15 | 个 | 16.16 | 10 | 161.6
131 | 18091480 | 室内塑料给水管电熔管件 | Φ20 | 个 | 11.795
132 | 18091490 | 室内塑料给水管电熔管件 | Φ25 | 个 | 17.64
133 | 18091500 | 室内塑料给水管电熔管件 | Φ32 | 个 | 15.566
134 | 18091520 | 室内塑料给水管电熔管件 | Φ50 | 个 | 8.014
135 | 18091580 | 室内塑料给水管电熔管件 | Φ160 | 个 | 19.933
136 | 18092350 | 室外塑料给水管粘接管件 | Φ50 | 个 | 4.919
137 | 18092390 | 室外塑料给水管粘接管件 | Φ110 | 个 | 2.118
138 | 18150190 | 管接头 | DN80×8 | 个 | 9.27 | 7.19 | 66.65
139 | 18150200 | 管接头 | DN100×10 | 个 | 4.635 | 14.37 | 66.6
140 | 18250020 | 成品管卡 |  | 套 | 49.911 | 0.83 | 41.43
141 | 18250050 | 管卡(带膨胀螺栓) | DN32 | 套 | 8.4 | 3.5 | 29.4
142 | 18250840 | 镀锌管箍 | DN25 | 个 | 16 | 2.24 | 35.84
143 | 19002310 | 螺纹阀门 | DN20 | 个 | 0.085 | 12.58 | 1.07
144 | 21090001 | 洗脸盆 |  | 个 | 8.08 | 400 | 3232
145 | 21150001 | 瓷蹲式大便器 |  | 个 | 8.08 | 600 | 4848
146 | 21310050 | 冲洗管 | DN32 | 根 | 8.08 | 10 | 80.8
147 | 24110190 | 弹簧压力表 | Y-100 0-1.6MPa | 块 | 0.041 | 35 | 1.44
148 | 24590040 | 压力表弯管 | DN15 | 个 | 0.041 | 15 | 0.62
149 | 25000020 | 扁圆吸顶灯 | 1*12W | 套 | 38.38 | 85 | 3262.3
150 | 25000020 | 扁圆吸顶灯 | 1*30W | 套 | 30.3 | 120 | 3636
151 | 25000020 | 安全出口指示灯 |  | 套 | 8.08 | 120 | 969.6
152 | 25000020 | 消防应急照明灯具 |  | 套 | 21.21 | 180 | 3817.8
153 | 25000020 | 600*600平板灯 |  | 套 | 23.23 | 180 | 4181.4
154 | 25000020 | 扁圆吸顶灯防水防雾 | 1*22W | 套 | 27.27 | 185 | 5044.95
人工、材料设备、机械汇总表
工程名称：霍童镇敬老院改造建设项目 | [5 empty] | 第5页 共8页
序号 | 工料机编码 | 工料机名称 | 规格、型号等特殊要求 | 单位 | 数量 | 单价 | 合价
155 | 25000020 | 方向标志灯 |  | 套 | 23.23 | 120 | 2787.6
156 | 26050260 | 单控三联开关 | 250V 10A | 个 | 1.02 | 10.24 | 10.44
157 | 26050260 | 单联单控开关 | 250V 10A | 个 | 29.58 | 8.83 | 261.19
158 | 26050260 | 双联单控开关 | 250V 10A | 个 | 45.9 | 10.64 | 488.38
159 | 26050260 | 单联双控开关 | 250V 10A | 个 | 29.58 | 9.78 | 289.29
160 | 26410370 | 三孔插座 | 安全 220V 10A | 套 | 8.16 | 9.12 | 74.42
161 | 26410370 | 防溅型插座 | 安全 220V 10A | 套 | 7.14 | 11.25 | 80.33
162 | 26410370 | 空调插座 | 250V 16A | 套 | 30.6 | 8.8 | 269.28
163 | 26410370 | 普通插座 | 250V 10A | 套 | 120.36 | 6.92 | 832.89
164 | 27170170 | 自粘性塑料带 | 20×20000 | 卷 | 1.35 | 13.27 | 17.91
165 | 27170180 | 电气绝缘胶带 | 18mm×10m×0.13mm | 卷 | 21.459 | 4.42 | 94.85
166 | 28010420 | 硬铜绞线 | TJ-2.5～4 | m | 58.149 | 3.02 | 175.61
167 | 28031400 | 铜芯交联聚乙烯绝缘电线 | BYJ 450/750V 2.5 | m | 2251.058 | 1.46 | 3286.55
168 | 28031410 | 铜芯交联聚乙烯绝缘电线 | BYJ 450/750V 4.0 | m | 435.75 | 2.3 | 1002.23
169 | 28031420 | 铜芯交联聚乙烯绝缘电线 | BYJ 450/750V 6.0 | m | 346.5 | 3.41 | 1181.57
170 | 28031940 | 铜芯聚氯乙烯绝缘电线 | BV-2.5 | m | 185.367 | 1.66 | 307.71
171 | 28031970 | 铜芯聚氯乙烯绝缘电线 | BV-6 | m | 9.15 | 3.88 | 35.5
172 | 28111160 | 铜芯交联聚乙烯绝缘聚氯乙烯护套电力电缆 | YJV-0.6/1KV 4×50+1×25 | m | 60.6 | 129.35 | 7838.61
173 | 28111180 | 铜芯交联聚乙烯绝缘聚氯乙烯护套电力电缆 | YJV-0.6/1KV 4×95+1×50 | m | 30.3 | 242.37 | 7343.81
174 | 29060140 | 钢管塑料护口 | 80 | 个 | 9.27 | 0.88 | 8.16
175 | 29060150 | 钢管塑料护口 | 100 | 个 | 4.635 | 0.97 | 4.5
176 | 29060610 | PVC电工套管(中型) | Φ16 | m | 108.12 | 0.96 | 103.8
177 | 29060620 | PVC电工套管(中型) | Φ20 | m | 120.84 | 1.16 | 140.17
178 | 29060630 | PVC电工套管(中型) | Φ25 | m | 132.5 | 1.87 | 247.78
179 | 29060640 | PVC电工套管(中型) | Φ32 | m | 12.72 | 2.84 | 36.12
180 | 29060680 | 镀锌电缆吊挂 | 3.0×100 | 套 | 6.33 | 1.81 | 11.46
181 | 29061850 | 套接管 |  | m | 8.643 | 2.59 | 22.38
182 | 29061950 | 塑料管塑料护口 | 20 | 个 | 338.1 | 0.06 | 20.29
183 | 29061960 | 塑料管塑料护口 | 25 | 个 | 37.1 | 0.09 | 3.34
184 | 29061970 | 塑料管塑料护口 | 32 | 个 | 3.71 | 0.23 | 0.85
185 | 29090180 | 铜接线端子 | 20A | 个 | 172.55 | 1.06 | 182.9
186 | 29090290 | 铜接线端子 | DT-6 | 个 | 18.27 | 1.5 | 27.41
187 | 29090510 | 塑料接线柱 | 双线 | 个 | 53.56 | 1.72 | 92.12
188 | 29110200 | 难燃型聚氯乙烯灯头盒 |  | 个 | 99.96 | 1.27 | 126.95
189 | 29110210 | 难燃型聚氯乙烯开关盒 |  | 个 | 92.82 | 1.22 | 113.24
190 | 29250120 | 镀锌电缆卡子 | 3×100 | 套 | 23.04 | 14.28 | 329.01
191 | 29270060 | 电缆敷设滚轮 |  | 个 | 0.18 | 258.62 | 46.55
192 | 29270070 | 电缆敷设牵引头 |  | 只 | 0.09 | 5.17 | 0.47
人工、材料设备、机械汇总表
工程名称：霍童镇敬老院改造建设项目 | [5 empty] | 第6页 共8页
序号 | 工料机编码 | 工料机名称 | 规格、型号等特殊要求 | 单位 | 数量 | 单价 | 合价
193 | 29270080 | 电缆敷设转向导轮 |  | 个 | 0.09 | 60.34 | 5.43
194 | 33010040 | 吊杆 |  | kg | 18.71 | 4.96 | 92.8
195 | 33010380 | 钢屋架 |  | t | 1.619
196 | 34110030 | 电 |  | kW·h | 0.898 | 0.67 | 0.6
197 | 34110080 | 水 |  | m3 | 49.841 | 3.11 | 155.01
198 | 34130010 | 标志牌 | 塑料扁形 | 个 | 6.12 | 0.66 | 4.04
199 | 35030090 | 钢管使用费 |  | t.月 | 84.62 | 115.04 | 9734.73
200 | 35030210 | 扣件、底座使用费 |  | 个.月 | 13118.18 | 0.26 | 3410.73
201 | 35030320 | 竹脚手板 |  | m2 | 57.493 | 10.67 | 613.45
202 | 49010030 | 其他材料费 |  | % | 447.306 | 1 | 447.31
203 | 49010040 | 其他材料费 |  | 元 | 299.522 | 1 | 299.52
204 | 49010040 | 其他材料费 |  | 元 | 4545.578 | 1 | 4545.58
205 | 49010110 | 加气混凝土抹灰专用砂浆胶结料 |  | kg | 8654.607 | 1.15 | 9952.8
206 | 49010320 | 小五金费用 |  | 元 | 3031.74 | 1 | 3031.74
207 | 49011001 | 1AL |  | 台 | 2 | 1200 | 2400
208 | 49011001 | 2AL |  | 台 | 1 | 800 | 800
209 | 49011001 | 3AL |  | 台 | 1 | 800 | 800
210 | 49011001 | 成套配电箱安装(悬挂嵌入式1.5m半周长) |  | 台 | 2 | 1000 | 2000
211 | 49011001 | 1AL2 |  | 台 | 1 | 1200 | 1200
212 | 49011001 | 2AL2 |  | 台 | 1 | 800 | 800
213 | 49011001 | 3AL2 |  | 台 | 1 | 800 | 800
214 | 50350010 | 排气扇 |  | 台 | 26 | 160 | 4160
215 | 52010040 | 电热水器 |  | 台 | 8 | 1000 | 8000
216 | 80010340 | 干硬性水泥砂浆 | 1:3 | m3 | 10.384 | 290.6 | 3017.64
217 | 80010480 | 现拌抹灰砂浆 | 1:2 M45(42.5) 砂子4.75mm 稠度50~70mm | m3 | 6.957 | 353.177 | 2457.11
218 | 80010490 | 现拌抹灰砂浆 | 1:2.5 M40(42.5) 砂子4.75mm 稠度50~70mm | m3 | 2.129 | 309.669 | 659.34
219 | 80010500 | 现拌抹灰砂浆 | 1:3 M30(42.5) 砂子4.75mm 稠度50~70mm | m3 | 11.366 | 272.229 | 3094.04
220 | 80050160 | 现拌混合砂浆 | M7.5(42.5) | m3 | 2.225 | 154.309 | 343.29
221 | 80050170 | 现拌混合砂浆 | M10(42.5) | m3 | 0.278 | 162.372 | 45.2
222 | 80050340 | 水泥石灰膏砂浆 | 1:0.5:2.5 | m3 | 15.168 | 413.211 | 6267.58
223 | 80050340 | 水泥石灰膏砂浆 | 1:1:6 | m3 | 26.226 | 660.676 | 17326.85
224 | 80050340 | 水泥石灰膏细砂浆 | 1:0.5:1 | m3 | 1.935 | 361.32 | 699.19
225 | 80050340 | 水泥石灰膏砂浆 | 1:0.5:3 | m3 | 3.265 | 430.508 | 1405.82
226 | 80070010 | 加气混凝土专用抹灰砂浆 |  | m3 | 24.243 | 622.262 | 15085.25
人工、材料设备、机械汇总表
工程名称：霍童镇敬老院改造建设项目 | [5 empty] | 第7页 共8页
序号 | 工料机编码 | 工料机名称 | 规格、型号等特殊要求 | 单位 | 数量 | 单价 | 合价
227 | 80110110 | 素水泥浆 |  | m3 | 0.761 | 639.283 | 486.72
228 | 80213230 | 现拌普通混凝土 | C15(42.5) 碎石25mm 塌落度30-50mm | m3 | 7.286 | 231.758 | 1688.57
三 |  | 设备
四 |  | 施工机具
1 | 98110100 | 高压绝缘电阻测试仪 |  | 台班 | 0.126 | 39.84 | 5.02
2 | 99050090 | 双锥反转出料混凝土搅拌机 | 出料容量500L | 台班 | 0.182 | 197.66 | 35.95
3 | 99050210 | 灰浆搅拌机 | 拌筒容量200L | 台班 | 17.055 | 136.64 | 2330.46
4 | 99070520 | 载货汽车 | 装载质量5t | 台班 | 0.304 | 384.65 | 116.92
5 | 99070530 | 载货汽车 | 装载质量6t | 台班 | 2.185 | 404.26 | 883.34
6 | 99070610 | 自卸汽车 | 装载质量4t | 台班 | 0.451 | 442.94 | 199.98
7 | 99070730 | 平板拖车组 | 装载质量20t | 台班 | 0.086 | 955.29 | 81.97
8 | 99070990 | 轨道平车 | 装载质量10t | 台班 | 0.412 | 80.68 | 33.23
9 | 99090310 | 汽车式起重机 | 提升质量8t | 台班 | 0.418 | 621.62 | 260.09
10 | 99090320 | 汽车式起重机 | 提升质量10t | 台班 | 0.321 | 690.82 | 221.75
11 | 99090360 | 汽车式起重机 | 提升质量25t | 台班 | 0.058 | 941.38 | 54.87
12 | 99090400 | 汽车式起重机 | 提升质量40t | 台班 | 0.335 | 1376.83 | 461.42
13 | 99090560 | 门式起重机 | 提升质量10t | 台班 | 0.399 | 347.55 | 138.7
14 | 99090570 | 门式起重机 | 提升质量20t | 台班 | 0.151 | 521.28 | 78.91
15 | 99091600 | 吊装机械 | 综合 | 台班 | 0.146 | 541.52 | 79.1
16 | 99190300 | 摇臂钻床 | Z3050×16/1 | 台班 | 0.041 | 134.38 | 5.48
17 | 99190420 | 剪板机 | 厚度×宽度 40×3100mm | 台班 | 0.068 | 546.43 | 37.24
18 | 99190770 | 刨边机 | 加工长度12000mm | 台班 | 0.151 | 480.57 | 72.36
19 | 99190800 | 管子切断机 | Φ150 | 台班 | 2.703 | 31.61 | 85.44
20 | 99191040 | 型钢矫正机 | 37.5t | 台班 | 0.028 | 200.73 | 5.52
21 | 99191440 | 液压矫正机 | YJZ-60B | 台班 | 0.062 | 376.84 | 23.37
22 | 99191890 | 电动揋弯机 | 100以内 | 台班 | 0.306 | 52.72 | 16.13
23 | 99210001 | 木工圆锯机 | 直径500mm | 台班 | 0.266 | 24.13 | 6.43
24 | 99230100 | 氧割设备 |  | 台班 | 23.012 | 104.83 | 2412.35
25 | 99230110 | 电动打磨机 |  | 台班 | 2.213 | 12.67 | 28.04
26 | 99230140 | 数控切割机 | CNC/GDZ-400 | 台班 | 0.648 | 219.68 | 142.26
27 | 99250001 | 交流弧焊机 | 容量21kVA | 台班 | 0.063 | 54.77 | 3.45
28 | 99250020 | 交流弧焊机 | 容量32kVA | 台班 | 2.734 | 80.3 | 219.52
29 | 99250210 | 氩弧焊机 | 电流500A | 台班 | 4.392 | 88.11 | 387.02
30 | 99250240 | 二氧化碳气体保护焊机 | 电流500A | 台班 | 2.914 | 120.44 | 350.93
31 | 99250460 | 电熔焊接机 | 功率3.5kW | 台班 | 3.401 | 36.8 | 125.17
32 | 99250560 | 电焊机 |  | 台班 | 0.028 | 60.84 | 1.7
33 | 99250590 | 交流电焊机 | 容量21kVA | 台班 | 0.639 | 60.84 | 38.88
34 | 99270140 | 焊剂烘干机 | YJJ-A-300 | 台班 | 0.136 | 38.97 | 5.31
35 | 99430180 | 电动空气压缩机 | 排气量1m3/min | 台班 | 1.014 | 47.2 | 47.87
人工、材料设备、机械汇总表
工程名称：霍童镇敬老院改造建设项目 | [5 empty] | 第8页 共8页
序号 | 工料机编码 | 工料机名称 | 规格、型号等特殊要求 | 单位 | 数量 | 单价 | 合价
36 | 99430220 | 电动空气压缩机 | 排气量10m3/min | 台班 | 0.573 | 346.39 | 198.47
37 | 99440010 | 电动单级离心清水泵 | 出口直径Φ100 | 台班 | 0.051 | 31.66 | 1.61
38 | 99440460 | 试压泵 | 压力3MPa | 台班 | 0.037 | 16.45 | 0.6
39 | 99450550 | 其他机械费 |  | 元 | 6477.352 | 1 | 6477.35
40 | 99450770 | 恒温箱 |  | 台班 | 0.136 | 59.56 | 8.12

## 预结算书
工程预算书
建设单位：
工程名称： | 霍童镇敬老院改造建设项目
工程编号：
建筑面积： |  | 平方米
工程造价： | 1048785 | 元
经济指标： |  | 元/平方米
编 制 人：
编制人证书编号：
审 核 人：
审核人证书编号：
编制单位：
编制日期： | 2020年11月26日

## 总说明
总说明
工程名称：霍童镇敬老院改造建设项目 | 第1页 共1页